## Orçamento
PREFEITURA MUNICIPAL DE QUELUZITO
PLANILHA ORÇAMENTÁRIA
EXECUÇÃO DE MURO DE CONTENÇÃO - RUA 8 - BAIRRO LEOZINA ALBUQUERQUE | [5 empty] | REF.: SETOP - REGIÃO CENTRAL - C/ DESCONERAÇÃO
[6 empty] | MÊS: | 2022-01-01 | BDI: | 28.22%
ITEM | CÓDIGO | FONTE | DESCRIÇÃO DOS SERVIÇOS | UNID. | QUANT. | CUSTO (R$) | CUSTO TOTAL (R$) | PREÇO (R$) | PREÇO TOTAL R$)
1 |  |  | SERVIÇOS PRELIMINARES |  |  |  | 15530.25 |  | 19912.97
1.1 | IIO-PLA-005 | SETOP | FORNECIMENTO E COLOCAÇÃO DE PLACA DE OBRA EM CHAPA GALVANIZADA (3,00 X 1,5 0 M) - EM CHAPA GALVANIZADA 0,26 AFIXADAS COM REBITES 540 E PARAFUSOS 3/8, EM ESTRUTURA METÁLICA VIGA U 2" ENRIJECIDA COM METALON 20 X 20, SUPORTE EM EUCALIPTO AUTOCLAVADO PINTADAS | UNID. | 1 | 1191.25 | 1191.25 | 1527.42 | 1527.42
1.2 | MOB-DES-020 | SETOP | MOBILIZAÇÃO E DESMOBILIZAÇÃO DE OBRA | VB | 1 | 2000 | 2000 | 2564.4 | 2564.4
1.3 | CPU-01 | SETOP | ADMINISTRAÇÃO DE OBRA | UNID. | 1 | 4663.2 | 4663.2 | 5979.16 | 5979.16
1.4 | IIO-BAR-046 | SETOP | BARRACÃO DE OBRA, EM CHAPA DE COMPENSADO RESINADO, INCLUSIVE INSTALAÇÕES SANITÁRIAS E MOBILIÁRIO - PADRÃO DERMG | M2 | 10 | 464.79 | 4647.9 | 595.95 | 5959.5
1.5 | SON-SPT-005 | SETOP | MOBILIZAÇÃO E DESMOBILIZAÇÃO POR EQUIPAMENTO DE SONDAGEM A PERCUSSÃO D = 2 1/2" | VB | 1 | 714 | 714 | 915.49 | 915.49
1.6 | SON-SPT-010 | SETOP | SONDAGEM A PERCUSSÃO D = 2 1/2" COM MEDIDA DE SPT (FATURAMENTO MÍNIMO = 30 M) | M | 30 | 77.13 | 2313.9 | 98.9 | 2967
2 |  |  | MURO DE ARRIMO |  |  |  | 56793.98 |  | 77256.1067
2.1 | FUN-TRA-026 | SETOP | MOBILIZAÇÃO E DESMOBILIZAÇÃO DE EQUIPAMENTO PARA BROCA TRADO DMT DE 50,1 A 100 KM | Mês | 1 | 1530 | 1530 | 1961.77 | 1961.77
2.2 | FUN-TRA-055 | SETOP | PERFURAÇÃO DE ESTACA BROCA A TRADO MECANIZADO | M3 | 47.3 | 48.92 | 2313.92 | 62.73 | 2967.129
2.3 | TER-REG-010 | SETOP | REGULARIZAÇÃO E COMPACTAÇÃO DE TERRENO COM PLACA VIBRATÓRIA | M2 | 7.106 | 3.85 | 27.36 | 4.94 | 35.1036
2.4 | TRA-MAO-005 | SETOP | TRANSPORTE DE MATERIAL DE QUALQUER NATUREZA CARRINHO DE MÃO DMT <= 50 M | M3 | 2.8424 | 30.32 | 86.18 | 38.88 | 110.5125
2.5 | OBR-VIA-075 | SETOP | ESCAVAÇÃO MANUAL DE VALAS EM SOLO, COM ALTURA DE 0 A 1,50 M | M3 | 2.8424 | 54.64 | 155.31 | 70.06 | 199.1385
2.6 | FUN-FOR-005 | SETOP | FORMA E DESFORMA DE TÁBUA E SARRAFO, REAPROVEITAMENTO (3X) (FUNDAÇÃO) | M2 | 123.189 | 47.59 | 5862.56 | 61.02 | 7516.9928
2.7 | ARM-AÇO-020 | SETOP | CORTE, DOBRA E MONTAGEM DE AÇO | KG | 1420.8586 | 12.21 | 17348.68 | 15.66 | 22250.645
2.8 | FUN-LAS-005 | SETOP | LASTRO DE CONCRETO MAGRO, INCLUSIVE TRANSPORTE, LANÇAMENTO E ADENSAMENTO | M3 | 1.3563 | 389.03 | 527.64 | 498.81 | 676.536
2.9 | FUN-CON-100 | SETOP | FORNECIMENTO DE CONCRETO ESTRUTURAL, USINADO, COM FCK 25 MPA, INCLUSIVE LANÇAMENTO, ADENSAMENTO E ACABAMENTO (FUNDAÇÃO) | M3 | 26.821 | 443.84 | 11904.21 | 569.09 | 15263.5401
2.10 | ALV-EST-040 | SETOP | ALVENARIA DE BLOCO DE CONCRETO CHEIO SEM ARMAÇÃO, EM CONCRETO COM FCK DE 20MPA , ESP. 14CM, PARA REVESTIMENTO, INCLUSIVE ARGAMASSA PARA ASSENTAMENTO (DETALHE D - CADERNO SEDS) | M2 | 107.1 | 103.05 | 11036.66 | 132.13 | 14151.123
2.11 | RO-41589 | SETOP | DRENO DE PVC Ø = 100 MM, COMPRIMENTO UNITÁRIO = 35 CM (EXECUÇÃO, INCLUINDO O FORNECIMENTO E TRANSPORTE DE TODOS OS MATERIAIS) | UNID | 24 | 19.93 | 478.32 | 25.55 | 613.2
2.12 | RO-41661 | SETOP | CHAPISCO DE CIMENTO E AREIA, TRAÇO 1:3 (EXECUÇÃO, INCLUINDO O FORNECIMENTO E TRANSPORTE DE TODOS OS MATERIAIS) | M2 | 107.1 | 12.41 | 1329.11 | 15.91 | 1703.961
2.13 | REV-REB-005 | SETOP | REBOCO COM ARGAMASSA, TRAÇO 1:7 (CIMENTO E AREIA), ESP. 20MM, APLICAÇÃO MANUAL, PREPARO MECÂNICO | M2 | 107.1 | 22.94 | 2456.87 | 29.41 | 3149.811
2.14 | PIN-SEL-015 | SETOP | PREPARAÇÃO PARA EMASSAMENTO OU PINTURA (LÁTEX/ACRÍLICA) EM PAREDE DE GESSO ACARTONADO (DRY-WALL) E FORRO DE GESSO, INCLUSIVE UMA (1) DEMÃO DE SELADOR ACRÍLICO | M2 | 107.1 | 4.4 | 471.24 | 5.64 | 604.044
2.15 | PIN-ACR-005 | SETOP | PINTURA ACRÍLICA EM PAREDE, DUAS (2) DEMÃOS, EXCLUSIVE SELADOR ACRÍLICO E MASSA ACRÍLICA/CORRIDA (PVA) | M2 | 107.1 | 11.82 | 1265.92 | 15.16 | 1623.636
2.16 | RO-40956 | SETOP | DRENO VERTICAL DE AREIA GROSSA (EXECUÇÃO INCLUINDO ESCAVAÇÃO , FORNECIMENTO DE TODOS OS MATERIAIS, EXCETO TRANSPORTE DOS AGREGADOS) | M3 | 31.6 | 75.02 | 2370.63 | 96.19 | 3039.604
2.17 | CPU-02 | CPU-02 | INSTALAÇÃO DE BARBACÃ | UNID | 24 | 45.15 | 1083.6 | 57.89 | 1389.36
3 |  |  | SERVIÇOS TERRAPLENAGEM E COMPLEMENTARES |  |  |  | 6569.42 |  | 8547.6375
3.1 | PRE-CAP-005 | SETOP | CAPINA MANUAL DO TERRENO, EXCLUSIVE RASTELAMENTO E QUEIMA | M2 | 96 | 1.01 | 96.96 | 1.3 | 124.8
3.2 | TER-ESC-015 | SETOP | ESCAVAÇÃO E CARGA MECANIZADA EM MATERIAL DE 1ª CATEGORIA | M3 | 183.75 | 5.81 | 1067.59 | 7.45 | 1368.9375
3.3 | TER-ATE-010 | SETOP | ATERRO COMPACTADO COM PLACA VIBRATÓRIA | M3 | 122.5 | 35.69 | 4372.03 | 45.76 | 5605.6
3.4 | PAI-GRA-005 | SETOP | PLANTIO DE GRAMA BATATAIS EM PLACAS, INCLUSIVE TERRA VEGETAL E CONSERVAÇÃO POR 30 DIAS m216,14 | M2 | 70 | 16.14 | 1129.8 | 20.69 | 1448.3
TOTAL | [6 empty] | 78893.65 |  | 105716.7142
Deneb Oliveira Bejar
CREA 89511/D

## BDI
PREFEITURA MUNICIPAL DE QUELUZITO
EXECUÇÃO DE MURO DE CONTENÇÃO - RUA 8 - BAIRRO LEOZINA ALBUQUERQUE
BDI SUGERIDO
Acórdão 2622/2013 - CE 424/2013
Parâmetros para cálculo do BDI
Itens Admissíveis | Intervalos admissíveis sem justificativa |  |  |  | Índices adotados
Administração Central (AC) | De | 3.8% | até | 4.67% | Administração Central (AC) | 4%
Seguro e Garantia (S+G) | De | 0.32% | até | 0.74% | Seguro e Garantia (S+G) | 0.5%
Risco (R) | De | 0.5% | até | 0.97% | Risco (R) | 0.7%
Despesas financeiras (DF) | De | 1.02% | até | 1.21% | Despesas financeiras (DF) | 1.21%
Lucro (L) | De | 6.64% | até | 8.69% | Lucro (L) | 7%
Tributos (T) | De | 5.65% | até | 8.65% | Tributos (T) | 6.65%
*INSS desoneração (E) |  | 0% | ou | 4.5% | INSS desoneração (E) | 4.5%
Controle
Administração Central (AC) | ok
Seguro e Garantia (S+G) | ok
Risco (R) | ok
Despesas financeiras (DF) | ok
Lucro (L) | ok
Tributos (T) | ok
INSS desoneração (E) | ok
BDI CALCULADO ----> | BDI = (1+AC+S+R+G)*(1+DF)*(1+L)/(1-(T+E)) |  |  |  |  | 28.22%
0
Deneb Oliveira Bejar
CREA 89511/D

## Cronograma
PREFEITURA MUNICIPAL DE QUELUZITO
CRONOGRAMA FISICO - FINANCEIRO
EXECUÇÃO DE MURO DE CONTENÇÃO - RUA 8 - BAIRRO LEOZINA ALBUQUERQUE
DESCRIÇÃO | FÍSICO/ FINANCEIRO | TOTAL ETAPAS | SEMANA 01 | SEMANA 02 | SEMANA 03 | SEMANA 04 | SEMANA 05 | SEMANA 06 | SEMANA 07 | SEMANA 08
SERVIÇOS PRELIMINARES | Financeiro | 19912.97 | 10497.4 | 1345.0814 | 1345.0814 | 1345.0814 | 1345.0814 | 1345.0814 | 1345.0814 | 1345.0814
| Físico | 18.84% | 52.72% | 6.755% | 6.755% | 6.755% | 6.755% | 6.755% | 6.755% | 6.755%
MURO DE ARRIMO | Financeiro | 77256.1067 | 11588.416 | 23176.832 | 7081.8098 | 7081.8098 | 7081.8098 | 7081.8098 | 7081.8098 | 7081.8098
| Físico | 73.08% | 15% | 30% | 9.167% | 9.167% | 9.167% | 9.167% | 9.167% | 9.167%
SERVIÇOS TERRAPLENAGEM E COMPLEMENTARES | Financeiro | 8547.6375 | 1282.1456 | 2564.2913 | 783.5334 | 783.5334 | 783.5334 | 783.5334 | 783.5334 | 783.5334
| Físico | 8.085% | 15% | 30% | 9.167% | 9.167% | 9.167% | 9.167% | 9.167% | 9.167%
TOTAL | Financeiro | 105716.7142 | 23367.9616 | 27086.2047 | 9210.4246 | 9210.4246 | 9210.4246 | 9210.4246 | 9210.4246 | 9210.4246
| Físico | 100% | 22.1% | 25.62% | 8.712% | 8.712% | 8.712% | 8.712% | 8.712% | 8.712%
Deneb Oliveira Bejar
CREA 89511/D

## MemoriaMurosDeArrimo
MODULO A
ESTACAS | Quant | Raio | Prof | Escavação | Concreto | BARRA VERTICAIS | comp barras | Qtt barras | Peso espec. /m (12.5mm) | comp total | Total de KG | ESTRIVOS | Espaçamento | Peso espec./m (5.0mm) | Comp | Quantidade total | comp total | Total de KG
| 8 | 0.3 | 3.5 | 7.9128 | 7.9128 |  | 3.5 | 12 | 0.96 | 336 | 322.56 |  | 0.2 | 0.18 | 2.4 | 140 | 336 | 60.48
PILARES | Quant | Larg | Espes | Altura | Forma | Concreto | BARRA VERTICAIS | comp barras | Qtt barras | Peso espec. /m (12,50mm) | comp total | Total de KG | ESTRIVOS | Espaçamento | Peso espec./m (5mm) | Comp | Quantidade total | comp total | Total de KG
| 8 | 0.3 | 0.4 | 4 | 44.8 | 3.84 |  | 4 | 8 | 0.97 | 256 | 248.32 |  | 0.2 | 0.18 | 1.26 | 160 | 201.6 | 36.288
MODULO B
ESTACAS | Quant | Raio | Prof | Escavação | Concreto | BARRA VERTICAIS | comp barras | Qtt barras | Peso espec. /m (12.5mm) | comp total | Total de KG | ESTRIVOS | Espaçamento | Peso espec./m (5.0mm) | Comp | Quantidade total | comp total | Total de KG
| 5 | 0.3 | 3 | 4.239 | 4.239 |  | 3 | 8 | 0.96 | 120 | 115.2 |  | 0.15 | 0.18 | 2 | 100 | 200 | 36
PILARES | Quant | Larg | Espes | Altura | Forma | Concreto | BARRA VERTICAIS | comp barras | Qtt barras | Peso espec. /m (12,50mm) | comp total | Total de KG | ESTRIVOS | Espaçamento | Peso espec./m (5mm) | Comp | Quantidade total | comp total | Total de KG
| 5 | 0.3 | 0.4 | 3.6 | 25.2 | 2.16 |  | 3.6 | 8 | 0.97 | 144 | 139.68 |  | 0.15 | 0.18 | 1.26 | 120 | 151.2 | 27.216
GERAL
ALVENARIA | Área (Cad) | Peso espec. /m (5mm) | Comp por bloco | area do bloco | quant de bloco | Comp total de aço | Total de KG
| 107.1 | 0.18 | 1.1 | 0.076 | 1409.2105 | 1550.1316 | 279.0237
CINTA INFERIOR | Comp | Larg | Altura | Escavação | Concreto | BARRA VERTICAIS | comp barras | Qtt barras | Peso espec. /m (12mm) | comp total | Total de KG | ESTRIVOS | Espaçamento | Peso espec./m (5.0mm) | Comp | Quantidade total | comp total | Total de KG | Apiloamento | LASTRO | Forma
| 32.3 | 0.2 | 0.4 | 2.584 | 2.584 |  | 32.3 | 4 | 0.97 | 129.2 | 125.324 |  | 0.15 | 0.19 | 1 | 215.3333 | 215.3333 | 40.9133 | 6.46 | 0.323 | 25.84
CINTA SUPERIOR | Comp | Larg | Altura | Escavação | Concreto | BARRA VERTICAIS | comp barras | Qtt barras | Peso espec. /m (12mm) | comp total | Total de KG | ESTRIVOS | Espaçamento | Peso espec./m (5.0mm) | Comp | Quantidade total | comp total | Total de KG | Apiloamento | LASTRO | Forma
| 32.3 | 0.2 | 0.25 |  | 1.615 |  | 32.3 | 4 | 0.97 | 129.2 | 125.324 |  | 0.15 | 0.19 | 1 | 215.3333 | 215.3333 | 40.9133 |  | 0 | 16.15
RESUMO
[11 empty] | ESCAVAÇÃO ESTACA |  | 47.3
[11 empty] | ESCAVAÇÃO MANUAL |  | 2.8424
[11 empty] | APILOAMENTO |  | 7.106
[11 empty] | LASTRO |  | 1.3563
[11 empty] | CONCRETO |  | 26.821
[11 empty] | AÇO - CA-50 |  | 1291.6896
[11 empty] | AÇO - CA 60 |  | 925.7788
[11 empty] | FORMA |  | 123.189

## cpu-01
CPU-01 | ADMINISTRAÇÃO GERAL DA OBRA
CÓDIGO | DESCRIÇÃO DOS SERVIÇOS | UNID. | QUANT. | CUSTO (R$) | CUSTO TOTAL (R$)
CON-COR-075 | ENGENHEIRO | UNID. | 48 | 97.15 | 4663.2
TOTAL |  |  |  |  | 4663.2
CPU-02 | IMPLANTAÇÃO DE BARBACÃ
CÓDIGO | DESCRIÇÃO DOS SERVIÇOS | UNID. | QUANT. | CUSTO (R$) | CUSTO TOTAL (R$)
RO-43310 | MANTA GEOTÊXTIL NÃO TECIDA, A/150, OP/15 OU SIMILAR, RESISTÊNCIA À TRAÇÃO D E10KN/M2 (EXECUÇÃO, INCLUINDO FORNECIMENTO, TRANSPORTE E COLOCAÇÃO) | M2 | 1.5 | 5.28 | 7.92
HID-TUB-075 | FORNECIMENTO E ASSENTAMENTO DE TUBO PVC RÍGIDO, ESGOTO, PB - SÉRIE NORMAL, DN 40MM (1.1/2"), INCLUSIVE CONEXÕES | M | 0.6 | 18.77 | 11.26
COTAÇÃO | BRITA Nº 2 | M3 | 0.064 | 83.81 | 5.36
MAO-OFC-075 | PEDREIRO COM ENCARGOS COMPLEMENTARES | H | 1 | 20.61 | 20.61
TOTAL |  |  |  |  | 45.15