## Orçamento
PREFEITURA MUNICIPAL DE QUELUZITO
PLANILHA ORÇAMENTÁRIA
OBRA: | PAVIMENTAÇÃO E OBRAS DE INFRAESTRUTURA - COMUNIDADE DE CAMPO BELO
[5 empty] | DATA BASE: | 2022-03-01 | BDI:
[5 empty] | FONTE: | SETOP - REGIÃO CENTRAL - C/ DESONERAÇÃO
ITEM | FONTE | CÓDIGO | DESCRIÇÃO | UNIDADE | QUANTIDADE | CUSTO UNIT. | PREÇO UNIT. | PREÇO TOTAL
1 |  |  | SERVIÇOS PRELIMINARES |  |  |  |  | 0
1.1 | SETOP | IIO-PLA-005 | FORNECIMENTO E COLOCAÇÃO DE PLACA DE OBRA EM CHAPA GALVANIZADA (3,00 X 1,5 0 M) - EM CHAPA GALVANIZADA 0,26 AFIXADAS COM REBITES 540 E PARAFUSOS 3/8, EM ESTRUTURA METÁLICA VIGA U 2" ENRIJECIDA COM METALON 20 X 20, SUPORTE EM EUCALIPTO AUTOCLAVADO PINTADAS | UNID | 1
1.2 | SETOP | IIO-BAR-046 | BARRACÃO DE OBRA, EM CHAPA DE COMPENSADO RESINADO, INCLUSIVE INSTALAÇÕES SANITÁRIAS E MOBILIÁRIO - PADRÃO DEER-MG | M2 | 45
1.3 | SETOP | MOB | MOBILIZAÇÃO E DESMOBILIZAÇÃO DE OBRA | % | 0.5%
1.4 | CPU 01 | CPU 01 | ADMINISTRAÇÃO DE OBRA | MÊS | 6
1.5 | SUDECAP | 43.01.03 | EQUIPE TOPOGRÁFICA P/ APOIO A OBRAS | MÊS | 2
1.6 | CPU 10 | CPU 10 | ACOMPANHAMENTO TECNOLÓGICO DA OBRA - ENSAIOS E SONDAGEM | GL | 1
2 |  |  | DEMOLIÇÕES E REMOÇÕES
2.1 | SETOP | RO-41211 - | REMOÇÃO E CARGA DE TODO PAVIMENTO EXISTENTE | M3 | 307.644
2.2 | SETOP | DEM-MFC-005 | REMOÇÃO DE MEIO-FIO PRÉ-MOLDADO DE CONCRETO INCLUSIVE CARGA | M | 2400
2.3 | SETOP | DEM-PIS-040 | DEMOLIÇÃO DE PASSEIO OU LAJE DE CONCRETO COM EQUIPAMENTO PNEUMÁTICO, INCLUSIVE AFASTAMENTO | M | 400
2.4 | SETOP | TRA-CAM-020 | TRANSPORTE DE MATERIAL DE QUALQUER NATUREZA EM CAMINHÃO DMT > 5 KM | M3 X KM | 4084.44
2.5 | SETOP | DEM-ALV-005 | DEMOLIÇÃO DE ALVENARIA DE TIJOLO E BLOCO SEM APROVEITAMENTO DO MATERIAL, INCLUSIVE AFASTAMENTO | M3 | 21
3 |  |  | MOVIMENTAÇÃO DE TERRA
2.3 | SETOP | OBR-VIA-005 | DESMATAMENTO, DESTOCAMENTO E LIMPEZA DE ÁRVORES, ARBUSTOS E VEGETAÇÃO RASTEIRA. (EXECUÇÃO NA ESPESSURA DE ATÉ 30CM, INCLUINDO REMANEJAMENTO PARA FORA DA LINHA DE OFFSETS E ACERTO DO MATERIAL) | M2 | 4101.92
2.4 | SETOP | RO-40148 - | ESCAVAÇÃO, CARGA, DESCARGA, ESPALHAMENTO E TRANSPORTE DE MATERIAL DE 1ª CATEGORIA, COM CAMINHÃO. DISTÂNCIA MÉDIA DE TRANSPORTE <= 200 M | M3 | 18033.5
2.5 | SETOP | RO-40149 - | ESCAVAÇÃO, CARGA, DESCARGA, ESPALHAMENTO E TRANSPORTE DE MATERIAL DE 1ª CATEGORIA, COM CAMINHÃO. DISTÂNCIA MÉDIA DE TRANSPORTE DE 201 A 400 M | M3 | 1072.86
2.6 | SETOP | RO-40150 - | ESCAVAÇÃO, CARGA, DESCARGA, ESPALHAMENTO E TRANSPORTE DE MATERIAL DE 1ª CATEGORIA, COM CAMINHÃO. DISTÂNCIA MÉDIA DE TRANSPORTE DE 401 A 600 M | M3 | 992.7
2.7 | SETOP | RO-40151 - | ESCAVAÇÃO, CARGA, DESCARGA, ESPALHAMENTO E TRANSPORTE DE MATERIAL DE 1ª CATEGORIA, COM CAMINHÃO. DISTÂNCIA MÉDIA DE TRANSPORTE DE 601 A 800 M | M3 | 5651.25
2.8 | SETOP | OBR-VIA-420 | TRANSPORTE DE MATERIAL DE QUALQUER NATUREZA. DISTÂNCIA MÉDIA DE TRANSPORTE DE 15,10 A 20,00 KM | T X KM | 9229.32
2.9 | SETOP | RO-40249 | COMPACTAÇÃO DE ATERRO A 95% PROCTOR NORMAL | M3 | 20915.66
4 |  |  | PAVIMENTAÇÃO
4.1 | SETOP | RO-41093 | REFORÇO DO SUB-LEITO (EXECUÇÃO, INCLUINDO ESCAVAÇÃO, CARGA, DESCARGA, HOMOGENIZAÇÃO, UMIDECIMENTO, ESPALHAMENTO E COMPACTAÇÃO DO MATERIAL) | M3 | 3474.8974
4.2 | SETOP | RO-41098 - | BASE DE SOLO SEM MISTURA, COMPACTADA NA ENERGIA DO PROCTOR MODIFICADO (EXECUÇÃO, INCLUINDO ESCAVAÇÃO, CARGA, DESCARGA, ESPALHAMENTO, UMIDECIMENTO E COMPACTAÇÃO DO MATERIAL; EXCLUI AQUISIÇÃO E TRANSPORTE DO MATERIAL) | M3 | 3198.733
4.3 | SETOP | OBR-VIA-320 | TRANSPORTE DE MATERIAL DE JAZIDA PARA CONSERVAÇÃO. DISTÂNCIA MÉDIA DE TRANSPORTE DE 10,10 A 15,00 KM | M3 X KM | 47980.9957
4.4 | SETOP | OBR-VIA-160 | IMPRIMAÇÃO (EXECUÇÃO E FORNECIMENTO DO MATERIAL BETUMINOSO, EXCLUSIVE TRANSPORTE DO MATERIAL BETUMINOSO) | M2 | 3198.733
4.5 | SETOP | OBR-VIA-165 | PINTURA DE LIGAÇÃO (EXECUÇÃO E FORNECIMENTO DO MATERIAL BETUMINOSO, EXCLUSIVE TRANSPORTE DO MATERIAL BETUMINOSO) | M2 | 3198.733
4.6 | SETOP | ED-7623 - | EXECUÇÃO E APLICAÇÃO DE CONCRETO BETUMINOSO USINADO A QUENTE (CBUQ), MASSA COMERCIAL, INCLUINDO FORNECIMENTO E TRANSPORTE DOS AGREGADOS E MATERIAL BETUMINOSO, EXCLUSIVE TRANSPORTE DA MASSA ASFÁLTICA ATÉ A PISTA | M3 | 952.954
4.7 | SETOP | RO-14038 - | TRANSPORTE DE CONCRETO BETUMINOSO USINADO A QUENTE. DISTÂNCIA MÉDIA DE TRANSPORTE > 50,00 KM (VOLUME COMPACTADO) | M3 X KM | 76236.324
4.8 | SETOP | OBR-VIA-435 | TRANSPORTE DE MATERIAL DE QUALQUER NATUREZA. - CM30 - DISTÂNCIA MÉDIA DE TRANSPORTE >= 50,10 KM | T X KM | 767.6959
4.9 | SETOP | OBR-VIA-435 | TRANSPORTE DE MATERIAL DE QUALQUER NATUREZA. - RR-2C -DISTÂNCIA MÉDIA DE TRANSPORTE >= 50,10 KM | T X KM | 479.81
5 |  |  | ESGOTAMENTO SANITÁRIO
5.1 | SETOP | OBR-VIA-085 | ESCAVAÇÃO MECÂNICA DE VALAS EM MATERIAL DE 1ª CATEGORIA (EXECUÇÃO, INCLUINDO REMOÇÃO PARA FORA DO LEITO ESTRADAL) | M3 | 458.436
5.2 | SETOP | RO-40239 | APILOAMENTO DE FUNDO DE VALA | M2 | 420.4
5.3 | SETOP | RO-43247 | ESCORAMENTO DESCONTÍNUO DE VALAS (EXECUÇÃO, INCLUINDO FORNECIMENTO E TRANSPORTE DE TODOS OS MATERIAIS | M2 | 38.472
5.4 | SUDECAP | 19.51.01 | ESTRUTURA DE ESCORAMENTO TIPO PONTALETEAMENTO | M2 | 346.248
5.5 | SETOP | TER-REA-010 | REATERRO COMPACTADO DE VALA COM EQUIPAMENTO PLACA VIBRATÓRIA | M3 | 449.1496
5.6 | SETOP | OBR-VIA-040 | CARGA, TRANSPORTE E DESCARGA DE MATERIAL DE 1ª CATEGORIA, COM CAMINHÃO. | M3 | 9.2864
5.7 | SETOP | HID-TUB-505 | FORNECIMENTO E ASSENTAMENTO DE TUBO PVC RÍGIDO, COLETOR DE ESGOTO LISO (JEI), DN 150 MM (6"), INCLUSIVE CONEXÕES | M | 525.5
5.8 | SETOP | DRE-POÇ-010 | POÇO DE VISITA PARA REDE TUBULAR TIPO A DN 600, EXCLUSIVE ESCAVAÇÃO, REATERRO E BOTA FORA | UNID. | 21
5.9 | SETOP | DRE-TAM-005 | TAMPÃO CIRCULAR EM FERRO FUNDIDO PARA POÇO DE VISITA, ARTICULADO COM DIÂMETRO DE 60CM, CLASSE 400, INCLUSIVE ASSENTAMENTO, EXCLUSIVE POÇO DE VISITA | UNID. | 21
5.10 | CPU 05 | CPU 05 | LIGACAO PREDIAL DE ESGOTO, DIAMETRO = 100 MM ( TUBO PVC CLASSE A, PONTA E BOLSA PBB COM ANEL DE BORRACHA, FABRICADO CONFORME NBR 5688 DA ABNT) | UNID. | 50
5.11 | SETOP | OBR-VIA-410 | TRANSPORTE DE MATERIAL DE QUALQUER NATUREZA. DISTÂNCIA MÉDIA DE TRANSPORTE <= 10,00 KM | TXKM | 139.2953
6 |  |  | REDE DE DRENAGEM
6.1 | SETOP | OBR-VIA-085 | ESCAVAÇÃO MECÂNICA DE VALAS EM MATERIAL DE 1ª CATEGORIA (EXECUÇÃO, INCLUINDO REMOÇÃO PARA FORA DO LEITO ESTRADAL) | M3 | 1508.8415
6.2 | SETOP | RO-40239 | APILOAMENTO DE FUNDO DE VALA | M2 | 792.936
6.3 | SETOP | RO-43247 | ESCORAMENTO DESCONTÍNUO DE VALAS (EXECUÇÃO, INCLUINDO FORNECIMENTO E TRANSPORTE DE TODOS OS MATERIAIS | M2 | 292.1517
6.4 | SUDECAP | 19.51.01 | ESTRUTURA DE ESCORAMENTO TIPO PONTALETEAMENTO | M2 | 2629.3653
6.5 | SETOP | TER-REA-010 | REATERRO COMPACTADO DE VALA COM EQUIPAMENTO PLACA VIBRATÓRIA | M3 | 1268.1557
6.6 | SETOP | OBR-VIA-040 | CARGA, TRANSPORTE E DESCARGA DE MATERIAL DE 1ª CATEGORIA, COM CAMINHÃO. | M3 | 240.6859
6.7 | SETOP | OBR-VIA-410 | TRANSPORTE DE MATERIAL DE QUALQUER NATUREZA. DISTÂNCIA MÉDIA DE TRANSPORTE <= 10,00 KM | TXKM | 3610.2884
6.8 | SETOP | DRE-TUB-065 | TUBO DE CONCRETO ARMADO, CLASSE PA1, DIÂMETRO 400MM, INCLUSIVE FORNECIMENTO, ASSENTAMENTO E REJUNTAMENTO, EXCLUSIVE ESCAVAÇÃO | M | 547
6.9 | SETOP | DRE-TUB-075 | TUBO DE CONCRETO ARMADO, CLASSE PA1, DIÂMETRO 600MM, INCLUSIVE FORNECIMENTO, ASSENTAMENTO E REJUNTAMENTO, EXCLUSIVE ESCAVAÇÃO | M | 233.35
6.10 | SETOP | DRE-TUB-080 | TUBO DE CONCRETO ARMADO, CLASSE PA1, DIÂMETRO 800MM, INCLUSIVE FORNECIMENTO, ASSENTAMENTO E REJUNTAMENTO, EXCLUSIVE ESCAVAÇÃO | M | 210.82
6.11 |  | AUX-CON-010 | CONCRETO MAGRO, TRAÇO 1:3:6, PREPARADO EM OBRA COM BETONEIRA, SEM FUNÇÃO ESTRUTURAL (BERÇO) | M3 | 268.6331
6.12 | SETOP | DRE-POÇ-010 | POÇO DE VISITA PARA REDE TUBULAR TIPO A DN 600, EXCLUSIVE ESCAVAÇÃO, REATERRO E BOTA FORA | UNID. | 6
6.13 | SETOP | DRE-POÇ-025 | POÇO DE VISITA PARA REDE TUBULAR TIPO A DN 800, EXCLUSIVE ESCAVAÇÃO, REATERRO E BOTA FORA | UNID. | 5
6.14 | SETOP | DRE-TAM-005 | TAMPÃO CIRCULAR EM FERRO FUNDIDO PARA POÇO DE VISITA, ARTICULADO COM DIÂMETRO DE 60CM, CLASSE 400, INCLUSIVE ASSENTAMENTO, EXCLUSIVE POÇO DE VISITA | UNID. | 11
6.15 | SETOP | DRE-BOC-010 | BOCA DE LOBO SIMPLES (TIPO B - CONCRETO), QUADRO, GRELHA E CANTONEIRA, INCLUSIVE ESCAVAÇÃO, REATERRO E BOTA-FORA | UNID. | 17
6.16 | CPU 06 | CPU 06 | CAIXA COLETORA DE SARJETA EM BLOCO CHEIO, INCLUINDO ESCAVAÇÃO E REATERRO, EXCLUSIVE TAMPA | UNID. | 31
6.17 | CPU 07 | CPU 07 | TAMPA PARA CAIXA COLETORA DE SARJETA | UNID. | 31
6.18 | SETOP | DRE-ALA-005 | ALA DE REDE TUBULAR DN 500, EXCLUSIVE BOTA FORA | UNID. | 16
6.19 | SETOP | DRE-ALA-010 | ALA DE REDE TUBULAR DN 600, EXCLUSIVE BOTA FORA | UNID. | 1
6.20 | SETOP | DRE-ALA-020 | ALA DE REDE TUBULAR DN 800, EXCLUSIVE BOTA FORA | UNID. | 1
6.21 | CPU 08 | CPU 08 | DISSIPADOR DE ENERGIA - DN 400 E DN 600 | UNID. | 17
6.22 | CPU 09 | CPU 09 | DISSIPADOR DE ENERGIA - DN 800 | UNID. | 1
6.23 | SETOP | ED-14763 - | SARJETA DE CONCRETO URBANO (SCU), TIPO 2, COM FCK 15 MPA, LARGURA DE 50CM COM INCLINAÇÃO DE 15%, ESP. 7CM, PADRÃO DER-MG, EXCLUSIVE MEIO-FIO, INCLUSIVE ESCAVAÇÃO, APILAOMENTO E TRANSPORTE COM RETIRADA DO MATERIAL ESCAVADO (EM CAÇAMBA) | M | 4101.92
6.24 | SETOP | URB-MFC-005 | GUIA DE MEIO-FIO, EM CONCRETO COM FCK 20MPA, PRÉMOLDADA, MFC-01 PADRÃO DER-MG, DIMENSÕES (12X16,7X35)CM, EXCLUSIVE SARJETA, INCLUSIVE ESCAVAÇÃO, APILOAMENTO E TRANSPORTE COM RETIRADA DO MATERIAL ESCAVADO (EM CAÇAMBA) | M | 7393.92
7 |  |  | REDE DE DISTRIBUIÇÃO DE ÁGUA POTÁVEL
7.1 | SETOP | OBR-VIA-085 | ESCAVAÇÃO MECÂNICA DE VALAS EM MATERIAL DE 1ª CATEGORIA (EXECUÇÃO, INCLUINDO REMOÇÃO PARA FORA DO LEITO ESTRADAL) | M3 | 270
7.2 | SETOP | RO-40239 | APILOAMENTO DE FUNDO DE VALA | M2 | 300
7.3 | SETOP | TER-REA-010 | REATERRO COMPACTADO DE VALA COM EQUIPAMENTO PLACA VIBRATÓRIA | M3 | 243
7.4 | SETOP | OBR-VIA-040 | CARGA, TRANSPORTE E DESCARGA DE MATERIAL DE 1ª CATEGORIA, COM CAMINHÃO. | M3 | 27
7.5 | SETOP | HID-TUB-025 | FORNECIMENTO E ASSENTAMENTO DE TUBO PVC RÍGIDO SOLDÁVEL, ÁGUA FRIA, DN 50 MM (1.1/2"), INCLUSIVE CONEXÕES | M | 150
7.6 | SETOP | HID-TUB-010 | FORNECIMENTO E ASSENTAMENTO DE TUBO PVC RÍGIDO SOLDÁVEL, ÁGUA FRIA, DN 25 MM (3/4") , INCLUSIVE CONEXÕES | M | 450
7.7 | CPU 11 | CPU 11 | LIGAÇÃO PREDIAL DE ÁGUA - DN 20 MM | UNID | 50
7.8 | SETOP | OBR-VIA-410 | TRANSPORTE DE MATERIAL DE QUALQUER NATUREZA. DISTÂNCIA MÉDIA DE TRANSPORTE <= 10,00 KM | TXKM | 270
8 |  |  | SINALIZACÃO VIÁRIA
8.1 | SETOP | OBR-VIA-245 | LINHAS DE RESINA ACRILICA DE 0,6MM DE ESPESSURA E LARGURA =0,10M (EXECUÇÃO, INCLUINDO PRÉ-MARCAÇÃO, FORNECIMENTO E TRANSPORTE DE TODOS OS MATERIAIS) | M | 8203.84
8.2 | SETOP | OBR-VIA-265 | SETAS, SIMBOLOS E DIZERES D ERESINA ACRÍLICA 0,6MM DE ESPESSURA (EXECUÇÃO, INCLUINDOPRÉ-MARCAÇÃO, FORNECIMENTO E TRANSPORTE DE TODOS OS MATERIAIS) | M2 | 100
8.3 | SETOP | OBR-VIA-230 | TACHÃOREFLETIVOTIPOSHTRG,COMCATADIÓPTRICONASDUAS FACES(EXECUÇÃO,INCLUINDOFORNECIMENTO,COLOCAÇÃOE TRANSPORTE DE TODOS OS MATERIAIS) | UNID | 615
8.4 | SETOP | OBR-VIA-220 | TACHAREFLETIVATIPOSHTRP,COMCATADIÓPTRICONASDUAS FACES(EXECUÇÃO,INCLUINDOFORNECIMENTO,COLOCAÇÃOE TRANSPORTE DE TODOS OS MATERIAIS) | UNID | 615
8.5 | SETOP | RO-41841 | PLACADEAÇOCARBONOCOMPELÍCULAREFLETIVAGRAU TÉCNICOTIPOIDAABNT-PLACACIRCULAR(EXECUÇÃO, INCLUINDOFORNECIMENTOETRANSPORTEDETODOSOS MATERIAIS, INCLUSIVE POSTE DE SUSTENTAÇÃO) | M2 | 10.0531
8.6 | SETOP | RO-41842 | PLACADEAÇOCARBONOCOMPELÍCULAREFLETIVAGRAU TÉCNICOTIPOIDAABNT-PLACAOCTOGONAL(EXECUÇÃO, INCLUINDOFORNECIMENTOETRANSPORTEDETODOSOS MATERIAIS, INCLUSIVE POSTE DE SUSTENTAÇÃO) | M2 | 3.0159
8.7 | SETOP | RO-41844 | PLACADEAÇOCARBONOCOMPELÍCULAREFLETIVAGRAU TÉCNICOTIPOIDAABNT-PLACAQUADRADA(EXECUÇÃO, INCLUINDOFORNECIMENTOETRANSPORTEDETODOSOS MATERIAIS, INCLUSIVE POSTE DE SUSTENTAÇÃO) M2425,51 | M2 | 12.8
8.8 | SETOP | RO-41844 | PLACADEAÇOCARBONOCOMPELÍCULAREFLETIVAGRAU TÉCNICOTIPOIDAABNT-PLACAQUADRADA(EXECUÇÃO, INCLUINDOFORNECIMENTOETRANSPORTEDETODOSOS MATERIAIS, INCLUSIVE POSTE DE SUSTENTAÇÃO) | M2 | 15
8.9 | SETOP | RO-43226- | COLOCAÇÃO DE PLACAS | M2 | 40.869
8.10 | SETOP | RO-41763 | DEFENSA SINGELA SEMI-MALEÁVEL SV-DSM-02 (EXECUÇÃO, INCLUINDO FORNECIMENTO, COLOCAÇÃO E TRANSPORTE DE TODOS OS MATERIAIS) | M | 120
8.10 |  |  | CICLOVIA
8.10.1 | SETOP | ED-9937 - | PINTURA EPÓXI EM PISO, DUAS (2) DEMÃOS, EXCLUSIVE PRIMER EPÓXI, INCLUSIVE LIMPEZA DA SUPERFÍCIE A SER APLICADO MATERIAL | M2 | 30
8.10.2 | SETOP | OBR-VIA-245 | LINHAS DE RESINA ACRILICA DE 0,6MM DE ESPESSURA E LARGURA =0,10M (EXECUÇÃO, INCLUINDO PRÉ-MARCAÇÃO, FORNECIMENTO E TRANSPORTE DE TODOS OS MATERIAIS) | M | 1646
8.10.3 | SETOP | OBR-VIA-265 | SETAS, SIMBOLOS E DIZERES D ERESINA ACRÍLICA 0,6MM DE ESPESSURA (EXECUÇÃO, INCLUINDOPRÉ-MARCAÇÃO, FORNECIMENTO E TRANSPORTE DE TODOS OS MATERIAIS) | M2 | 23.8
9 |  |  | OBRAS COMPLEMENTARES
9.1 | SETOP | RO-41291 - | REMOÇÃO DE CERCAS | M | 1800
9.2 | SETOP | RO-41278 - | CERCA DE ARAME FARPADO, TIPO OC.CA-01 (COM 4 FIOS E MOURÃO DE MADEIRA COM ESPAÇAMENTO DE 2,5 METROS) ((EXECUÇÃO, INCLUINDO ESCAVAÇÃO , FORNECIMENTO, ASSENTAMENTO E TRANSPORTE DE TODOS OS MATERIAIS) | M | 1800
9.3 | SETOP | RO-42283 - | PASSEIO DE CONCRETO (FCK >= 11 MPA - ESPESSURA DE 6 CM) (EXECUÇÃO, INCLUINDO FORNECIMENTO E TRANSPORTE DE TODOS OS MATERIAIS) | M2 | 3668.29
9.4 | SETOP | URB-RAM-005 | RAMPA PARA ACESSO DE DEFICIENTE, EM CONCRETO SIMPLES FCK = 25 MPA, DESEMPENADA, COM PINTURA INDICATIVA, 02 DEMÃOS | UNID | 10
9.5 | SETOP | RO-41402 - | REVESTIMENTO VEGETAL COM GRAMAS EM PLACAS (EXECUÇÃO, INCLUINDO FORNECIMENTO, UMIDECIMENTO, CORTE E CARGA DA GRAMA, ADUBAÇÃO E PLANTIO) | M2 | 823
9.6 | SETOP | MUR-BLO-010 | MURO DIVISÓRIO EM BLOCO DE CONCRETO COM ACABAMENTO APARENTE, ESP.15CM, ALTURA DE 220CM, COM SAPATA EM CONCRETO ARMADO , DIMENSÃO (50X55)CM, FORMA EM CONTRA BARRANCO, INCLUSIVE ESCAVAÇÃO COM TRANSPORTE E RETIRADA DO MATERIAL ESCAVADO (EM CAÇAMBA) E PINGADEIRA EM CONCRETO | M | 50
9.7 | SETOP | CER-MOU-020 | CERCA DE MOURÃO H = 2,80 M - MOURÃO PRÉ-FABRICADO DE CONCRETO PONTA VIRADA A CADA 2,50 M, 3 FIOS DE ARAME FARPADO E TELA GALVANIZADA # 2" FIO 12, INCLUSIVE FUNDAÇÃO | M | 50
9.8 | SETOP | RO-41596 - | MURO DE ARRIMO EM CONCRETO, TIPO OC.MA-01 (EXECUÇÃO, INCLUINDO FORNECIMENTO E TRANSPORTE DE TODOS OS MATERIAIS) | M3 | 30
9.9 | CPU-11 | CPU-11 | REMANEJAMENTO DE POSTE | UN | 6
TOTAL | [7 empty] | 0
Deneb Oliveira Bejar
CREA 89511/D

## cronograma
PREFEITURA MUNICIPAL DE QUELUZITO
CRONOGRAMA FISICO - FINANCEIRO
PAVIMENTAÇÃO E OBRAS DE INFRAESTRUTURA - COMUNIDADE DE CAMPO BELO
ITEM | DESCRIÇÃO |  | FÍSICO/ FINANCEIRO | TOTAL ETAPAS | MÊS01 | MÊS02 | MÊS03 | MÊS04 | MÊS05 | MÊS06
1 | SERVIÇOS PRELIMINARES |  | Físico % | #DIV/0! | 25% | 15% | 15% | 15% | 15% | 15%
|  |  | Financeiro | 0 | 0 | 0 | 0 | 0 | 0 | 0
2 | DEMOLIÇÕES E REMOÇÕES |  | Físico % | #DIV/0! | MÊS01: 50%; MÊS02: 50%
|  |  | Financeiro | 0 | MÊS01: 0; MÊS02: 0
3 | MOVIMENTAÇÃO DE TERRA |  | Físico % | #DIV/0! | 20% | 15% | 15% | 15% | 15% | 20%
|  |  | Financeiro | 0 | 0 | 0 | 0 | 0 | 0 | 0
4 | PAVIMENTAÇÃO |  | Físico % | #DIV/0! | MÊS04: 50%; MÊS05: 40%; MÊS06: 10%
|  |  | Financeiro | 0 | MÊS04: 0; MÊS05: 0; MÊS06: 0
5 | ESGOTAMENTO SANITÁRIO |  | Físico % | #DIV/0! | MÊS02: 30%; MÊS03: 30%; MÊS04: 40%
|  |  | Financeiro | 0 | MÊS02: 0; MÊS03: 0; MÊS04: 0
6 | REDE DE DRENAGEM |  | Físico % | #DIV/0! | MÊS01: 30%; MÊS02: 30%; MÊS03: 40%
|  |  | Financeiro | 0 | MÊS01: 0; MÊS02: 0; MÊS03: 0
7 | REDE DE DISTRIBUIÇÃO DE ÁGUA POTÁVEL |  | Físico % | #DIV/0! | MÊS03: 30%; MÊS04: 30%; MÊS05: 40%
|  |  | Financeiro | 0 | MÊS03: 0; MÊS04: 0; MÊS05: 0
8 | SINALIZACÃO VIÁRIA |  | Físico % | #DIV/0! | MÊS06: 100%
|  |  | Financeiro | 0 | MÊS06: 0
9 | OBRAS COMPLEMENTARES |  | Físico % | #DIV/0! | 20% | 15% | 15% | 15% | 15% | 20%
|  |  | Financeiro | 0 | 0 | 0 | 0 | 0 | 0 | 0
TOTAL |  |  | Físico % | #DIV/0! | #DIV/0! | #DIV/0! | #DIV/0! | #DIV/0! | #DIV/0! | #DIV/0!
|  |  | Financeiro | 0 | 0 | 0 | 0 | 0 | 0 | 0
Deneb Oliveira Bejar
CREA 89511/D

## cpu
CPU 01 : ADMINISTRAÇÃO DE OBRA
CÓDIGO | SERVIÇO | UNID | MESES | SEMANAS/MÊS | DIAS/SEMANA | HORA/DIA | CUSTO UNIT | CUSTO TOTAL
CON-COR-075 | ENGENHEIRO/ARQUITETO INTERMEDIÁRIO | H | 1 | 4 | 1 | 3 | 97.15 | 1165.8
VIS-CAD-030 | TÉCNICO DE NÍVEL MÉDIO | H | 1 | 8 | 5 | 6 | 25.79 | 6189.6
TOTAL ADMINSITRAÇÃO | [7 empty] | 7355.4
TOTAL ADMINSITRAÇÃO/MÊS | [7 empty] | 7355.4
CPU 02 : FABRICAÇÃO E MONTAGEM DE PEÇAS METÁLICAS
CÓDIGO | DESCRIÇÃO | UNID. | QUANT. | CUSTO UNITÁRIO | CUSTO TOTAL
MÃO DE OBRA
6160 | SOLDADOR | H | 0.08 | 17.2 | 1.376
4783 | PINTOR | H | 0.05 | 17.2 | 0.86
242 | AJUDANTE ESPECIALIZADO | H | 0.13 | 12.9 | 1.677
2437 | MONTADOR DE MAQUINAS | H | 0.08 | 19.88 | 1.5904
MATERIAIS
43082 | PERFIL "I" DE ACO LAMINADO, "W" 150 X 22,5 | KG | 1.1 | 11.09 | 12.199
10998 | ELETRODO REVESTIDO AWS - E-6010, DIAMETRO IGUAL A 4,00 MM | KG | 0.1 | 61.6 | 6.16
7293 | TINTA ESMALTE SINTETICO GRAFITE COM PROTECAO PARA METAIS FERROSOS | L | 0.01 | 39.34 | 0.3934
7306 | TINTA PROTETORA SUPERFICIE METALICA ALUMINIO | L | 0.01 | 43.41 | 0.4341
EQUIPAMENTOS
83765 | GRUPO DE SOLDAGEM COM GERADOR A DIESEL 60 CV PARA SOLDA ELÉTRICA, SOBRE 04 RODAS, COM MOTOR 4 CILINDROS 600 A - CHP DIURNO. AF_02/2016 | CHP | 0.11 | 88.64 | 9.7504
38413 | LIXADEIRA ELETRICA ANGULAR, PARA DISCO DE 7 " (180 MM), POTENCIA DE 2.200 W, *5.000* RPM, 220 V | UN | 0.01 | 805.59 | 8.0559
TOTAL / KG |  |  |  |  | 42.5
CPU 03 : FOSSA EM ANÉIS DE CONCRETO PRÉ-FABRICADO, ø 3,00M E ALTURA DE 3,40M
CÓDIGO | DESCRIÇÃO | UNID. | QUANT. | CUSTO UNITÁRIO | CUSTO TOTAL
MÃO DE OBRA
6111 | SERVENTE DE OBRAS | H | 8 | 11.26 | 90.08
4750 | PEDREIRO | H | 4 | 17.2 | 68.8
MATERIAIS
12568 | ANEL DE CONCRETO ARMADO, D = 3,00 M, H = 0,50 M | UN | 6 | 1247.23 | 7483.38
43441 | ANEL DE CONCRETO ARMADO, D = 0,60 M, H = 0,20 M | UN | 2 | 160.35 | 320.7
DRE-TAM-005 | TAMPÃO CIRCULAR EM FERRO FUNDIDO PARA POÇO DE VISITA, ARTICULADO COM DIÂMETRO DE 60CM, CLASSE 400, INCLUSIVE ASSENTAMENTO, EXCLUSIVE POÇO DE VISITA | UN | 2 | 422.03 | 844.06
COMPOSIÇÃO AUXILIAR
EST-CON-045 | FORNECIMENTO DE CONCRETO ESTRUTURAL, PREPARADO EM OBRA, COM FCK 40 MPA, INCLUSIVE LANÇAMENTO, ADENSAMENTO E ACABAMENTO | M3 | 2.6 | 646.66 | 1681.316
91005 | FORMAS MANUSEÁVEIS PARA PAREDES DE CONCRETO MOLDADAS IN LOCO, DE EDIFICAÇÕES DE PAVIMENTO ÚNICO, EM LAJES. AF_06/2015 | M2 | 6.6 | 15.5 | 102.3
10917 | ARMAÇÃO DO SISTEMA DE PAREDES DE CONCRETO, EXECUTADA EM PAREDES DE EDIFICAÇÕES TÉRREAS, TELA Q- 61. AF_06/2019 | KG | 207.3 | 12.38 | 2566.374
TOTAL / UNIDADE |  |  |  |  | 13157.01
CPU 04: FILTRO EM ANÉIS DE CONCRETO PRÉ-FABRICADO, ø 3,00M E ALTURA DE 2,25M
CÓDIGO | DESCRIÇÃO | UNID. | QUANT. | CUSTO UNITÁRIO | CUSTO TOTAL
MÃO DE OBRA
6111 | SERVENTE DE OBRAS | H | 6 | 11.26 | 67.56
4750 | PEDREIRO | H | 3 | 17.2 | 51.6
MATERIAIS
12568 | ANEL DE CONCRETO ARMADO, D = 3,00 M, H = 0,50 M | UN | 4 | 1247.23 | 4988.92
43441 | ANEL DE CONCRETO ARMADO, D = 0,60 M, H = 0,30 M | UN | 1 | 160.35 | 160.35
DRE-TAM-005 | TAMPÃO CIRCULAR EM FERRO FUNDIDO PARA POÇO DE VISITA, ARTICULADO COM DIÂMETRO DE 60CM, CLASSE 400, INCLUSIVE ASSENTAMENTO, EXCLUSIVE POÇO DE VISITA | UN | 1 | 422.03 | 422.03
4723 | PEDRA BRITADA N. 4 (50 A 76 MM) POSTO PEDREIRA/FORNECEDOR, SEM FRETE | M3 | 4.3 | 89.86 | 386.398
13115 | CALHA EM CONCRETO SIMPLES, EM MEIA CANA, DIAMETRO 200 MM | M | 1 | 31.21 | 31.21
COMPOSIÇÃO AUXILIAR
EST-CON-045 | FORNECIMENTO DE CONCRETO ESTRUTURAL, PREPARADO EM OBRA, COM FCK 40 MPA, INCLUSIVE LANÇAMENTO, ADENSAMENTO E ACABAMENTO | M3 | 3 | 646.66 | 1939.98
91005 | FORMAS MANUSEÁVEIS PARA PAREDES DE CONCRETO MOLDADAS IN LOCO, DE EDIFICAÇÕES DE PAVIMENTO ÚNICO, EM LAJES. AF_06/2015 | M2 | 14.2 | 15.5 | 220.1
10917 | ARMAÇÃO DO SISTEMA DE PAREDES DE CONCRETO, EXECUTADA EM PAREDES DE EDIFICAÇÕES TÉRREAS, TELA Q- 61. AF_06/2019 | KG | 237.8 | 12.38 | 2943.964
TOTAL / UNIDADE |  |  |  |  | 11212.11
CPU 05:LIGACAO PREDIAL DE ESGOTO, DIAMETRO = 100 MM ( TUBO PVC CLASSE A, PONTA E BOLSA PBB COM ANEL DE BORRACHA, FABRICADO CONFORME NBR 5688 DA ABNT)
CÓDIGO | DESCRIÇÃO | UNID. | QUANT. | CUSTO UNITÁRIO | CUSTO TOTAL
4083 | ENCARREGADO GERAL INCLUSIVE ES E ENCARGOS COMPLEMENTARES | H | 0.0003 | 30.51 | 0.009153
6111 | SERVENTE, INCLUSIVE ES E ENCARGOS COMPLEMENTARES | H | 0.0042 | 11.26 | 0.047292
119 | ADESIVO PARA PVC RIGIDO | UN | 0.25 | 7.74 | 1.935
20083 | SOLUCAO LIMPADORA PARA PVC RIGIDO | UN | 0.04 | 67.47 | 2.6988
9836 | TUBO PVC SERIE NORMAL, DN 100 MM, PARA ESGOTO PREDIAL (NBR 5688) | M | 4 | 12.72 | 50.88
3528 | JOELHO PVC, SOLDAVEL, PB, 45 GRAUS, DN 100 MM, PARA ESGOTO PREDIAL | UN | 1 | 10.63 | 10.63
20139 | JUNCAO DUPLA, PVC SOLDAVEL, DN 100 X 100 X 100 MM , SERIE NORMAL PARA ESGOTO PREDIAL | UN | 1 | 50.74 | 50.74
TER-ESC-055 | ESCAVAÇÃO MECÂNICA DE VALAS COM DESCARGA LATERAL H <= 1,50 M | M3 | 3.6 | 9.48 | 34.128
RO-40239 | APILOAMENTO DE FUNDO DE VALA | M2 | 6 | 3.43 | 20.58
TER-REA-010 | REATERRO COMPACTADO DE VALA COM EQUIPAMENTO PLACA VIBRATÓRIA | M3 | 3.6 | 38.15 | 137.34
90733 | ASSENTAMENTO DE TUBO DE PVC PARA REDE COLETORA DE ESGOTO DE PAREDE MACIÇA, DN 100 MM, JUNTA ELÁSTICA (NÃO INCLUI FORNECIMENTO). AF_01/2021 | M | 4 | 2.65 | 10.6
TOTAL |  |  |  |  | 319.5882
CPU 06: CAIXA COLETORA DE SARJETA
CÓDIGO | DESCRIÇÃO | UNID. | QUANT. | CUSTO UNITÁRIO | CUSTO TOTAL
OBR-VIA-085 | ESCAVAÇÃO MECÂNICA DE VALAS EM MATERIAL DE 1ª CATEGORIA (EXECUÇÃO, INCLUINDO REMOÇÃO PARA FORA DO LEITO ESTRADAL) | M3 | 4.92 | 7.78 | 38.2776
RO-40239 | APILOAMENTO DE FUNDO DE VALA | M2 | 3.28 | 3.43 | 11.2504
TER-REA-010 | REATERRO COMPACTADO DE VALA COM EQUIPAMENTO PLACA VIBRATÓRIA | M3 | 1.917 | 38.15 | 73.1336
ALV-EST-015 | ALVENARIA DE BLOCO DE CONCRETO CHEIO COM ARMAÇÃO, EM CONCRETO COM FCK 15MPA , ESP. 19CM, PARA REVESTIMENTO, INCLUSIVE ARGAMASSA PARA ASSENTAMENTO | M2 | 7.32 | 210.82 | 1543.2024
AUX-CON-010 | CONCRETO MAGRO, TRAÇO 1:3:6, PREPARADO EM OBRA COM BETONEIRA, SEM FUNÇÃO ESTRUTURAL (BERÇO) | M3 | 0.328 | 327.72 | 107.4922
ED-8486 | CONCRETO ESTRUTURAL, PREPARADO EM OBRA COM BETONEIRA, CONTROLE "A", COM FCK 20 MPA, BRITA Nº (1 E 2), CONSISTÊNCIA PARA VIBRAÇÃO (FABRICAÇÃO) | M3 | 0.462 | 412.27 | 190.4687
REV-CHA-015 | CHAPISCO COM ARGAMASSA, TRAÇO 1:2:3 (CIMENTO, AREIA E PEDRISCO), APLICADO COM COLHER, ESP. 5MM, PREPARO MECÂNICO | M2 | 7.32 | 10.8 | 79.056
TOTAL/UNID |  |  |  |  | 2042.8809
CPU 07: TAMPA PARA CAIXA COLETORA DE SARJETA
CÓDIGO | DESCRIÇÃO | UNID. | QUANT. | CUSTO UNITÁRIO | CUSTO TOTAL
ED-8487 | CONCRETO ESTRUTURAL, PREPARADO EM OBRA COM BETONEIRA, CONTROLE "A", COM FCK 25 MPA, BRITA Nº (1 E 2), CONSISTÊNCIA PARA VIBRAÇÃO (FABRICAÇÃO) | M3 | 0.092 | 433.91 | 39.9197
RO-42418 | FORMAS PLANAS DE COMPENSADO COM REVESTIMENTO RESINADO (EXECUÇÃO, INCLUINDO DESFORMA, FORNECIMENTO E TRANSPORTE DE TODOS OS MATERIAIS) | M2 | 1.38 | 75.85 | 104.673
ARM-AÇO-005 | CORTE, DOBRA E MONTAGEM DE AÇO CA-50 DIÂMETRO (6,3MM A 12,5MM) | KG | 12.08 | 12.37 | 149.4296
TOTAL/UNID |  |  |  |  | 294.0223
CPU 08: DISSIPADOR DE ENERGIA - DN 400 E DN 600
CÓDIGO | DESCRIÇÃO | UNID. | QUANT. | CUSTO UNITÁRIO | CUSTO TOTAL
TER-ESC-050 | ESCAVAÇÃO MANUAL DE TERRA (DESATERRO MANUAL) | M3 | 0.65 | 32.56 | 21.164
ED-8487 | CONCRETO ESTRUTURAL, PREPARADO EM OBRA COM BETONEIRA, CONTROLE "A", COM FCK 25 MPA, BRITA Nº (1 E 2), CONSISTÊNCIA PARA VIBRAÇÃO (FABRICAÇÃO) | M3 | 0.66 | 433.91 | 286.3806
RO-42418 | FORMAS PLANAS DE COMPENSADO COM REVESTIMENTO RESINADO (EXECUÇÃO, INCLUINDO DESFORMA, FORNECIMENTO E TRANSPORTE DE TODOS OS MATERIAIS) | M2 | 3.63 | 75.85 | 275.3355
ENR-PED-010 | ENROCAMENTO COM PEDRA DE MÃO ARRUMADA, INCLUSIVE FORNECIMENTO | M3 | 0.47 | 191.56 | 90.0332
TOTAL/UNID |  |  |  |  | 582.8801
CPU 09: DISSIPADOR DE ENERGIA - DN 800
CÓDIGO | DESCRIÇÃO | UNID. | QUANT. | CUSTO UNITÁRIO | CUSTO TOTAL
TER-ESC-050 | ESCAVAÇÃO MANUAL DE TERRA (DESATERRO MANUAL) | M3 | 1.056 | 32.56 | 34.3834
ED-8487 | CONCRETO ESTRUTURAL, PREPARADO EM OBRA COM BETONEIRA, CONTROLE "A", COM FCK 25 MPA, BRITA Nº (1 E 2), CONSISTÊNCIA PARA VIBRAÇÃO (FABRICAÇÃO) | M3 | 1 | 433.91 | 433.91
RO-42418 | FORMAS PLANAS DE COMPENSADO COM REVESTIMENTO RESINADO (EXECUÇÃO, INCLUINDO DESFORMA, FORNECIMENTO E TRANSPORTE DE TODOS OS MATERIAIS) | M2 | 4.68 | 75.85 | 354.978
ENR-PED-010 | ENROCAMENTO COM PEDRA DE MÃO ARRUMADA, INCLUSIVE FORNECIMENTO | M3 | 0.77 | 191.56 | 147.5012
TOTAL/UNID |  |  |  |  | 823.2714
CPU 10 - ENSAIOS
CÓDIGO | DESCRIÇÃO | UNID. | QUANT. | CUSTO UNITÁRIO | CUSTO TOTAL
ENS-SOL-100 | PREPARACAO DE AMOSTRAS PARA ENSAIO DE CARACTERIZACAO -SOLOS | UNID | 20 | 58.1 | 1162
ENS-SOL-015 | ENSAIO DE GRANULOMETRIA POR PENEIRAMENTO - SOLOS | UNID | 20 | 83.7 | 1674
ENS-SOL-030 | ENSAIO DE LIMITE DE PLASTICIDADE - SOLOS | UNID | 20 | 46.84 | 936.8
ENS-SOL-025 | ENSAIO DE LIMITE DE LIQUIDEZ - SOLOS | UNID | 20 | 52.82 | 1056.4
ENS-SOL-065 | ENSAIO DE DENSIDADE REAL - SOLOS | UNID | 20 | 47.07 | 941.4
ENS-SOL-050 | ENSAIO DE COMPACTACAO - AMOSTRAS TRABALHADAS - SOLOS | UNID | 20 | 105.14 | 2102.8
ENS-SOL-075 | ENSAIO DE TEOR DE UMIDADE - SOLOS | UNID | 20 | 30.92 | 618.4
SON-SPT-005 | MOBILIZAÇÃO E DESMOBILIZAÇÃO POR EQUIPAMENTO DE SONDAGEM A PERCUSSÃO D = 2 1/2" | VB | 1 | 731.85 | 731.85
SON-SPT-010 | SONDAGEM A PERCUSSÃO D = 2 1/2" COM MEDIDA DE SPT (FATURAMENTO MÍNIMO = 30 M) | M | 45 | 78.67 | 3540.15
TOTAL/UNID |  |  |  |  | 12763.8

## BDI
PREFEITURA MUNICIPAL DE QUELUZITO
PAVIMENTAÇÃO E OBRAS DE INFRAESTRUTURA - COMUNIDADE DE CAMPO BELO
BDI SUGERIDO
Acórdão 2622/2013 - CE 424/2013
Parâmetros para cálculo do BDI
Itens Admissíveis | Intervalos admissíveis sem justificativa |  |  |  | Índices adotados
Administração Central (AC) | De | 3.43% | até | 6.71% | Administração Central (AC) | 3.43%
Seguro e Garantia (S+G) | De | 0.28% | até | 0.75% | Seguro e Garantia (S+G) | 0.5%
Risco (R) | De | 1% | até | 1.74% | Risco (R) | 1%
Despesas financeiras (DF) | De | 0.94% | até | 1.17% | Despesas financeiras (DF) | 1.17%
Lucro (L) | De | 6.74% | até | 9.4% | Lucro (L) | 6.74%
Tributos (T) | De | 5.65% | até | 8.65% | Tributos (T) | 6.65%
*INSS desoneração (E) |  | 0% | ou | 4.5% | INSS desoneração (E) | 4.5%
Controle
Administração Central (AC) | ok
Seguro e Garantia (S+G) | ok
Risco (R) | ok
Despesas financeiras (DF) | ok
Lucro (L) | ok
Tributos (T) | ok
INSS desoneração (E) | ok
BDI CALCULADO ----> | BDI = (1+AC+S+R+G)*(1+DF)*(1+L)/(1-(T+E)) |  |  |  |  | 27.53%
0
Deneb Oliveira Bejar
CREA 89511/D