## Orçamento
PREFEITURA MUNICIPAL DE QUELUZITO
PLANILHA ORÇAMENTÁRIA
FECHAMENTO CRECHE MUNICIPAL DE QUELUZITO | [5 empty] | REF.: SETOP - REGIÃO CENTRAL - C/ DESCONERAÇÃO
[6 empty] | Data Base: | ABRIL DE 2022 | BDI: | 28.22%
ITEM | CÓDIGO | FONTE | DESCRIÇÃO DOS SERVIÇOS | UNID. | QUANT. | CUSTO (R$) | CUSTO TOTAL (R$) | PREÇO (R$) | PREÇO TOTAL (R$)
1 |  |  | SERVIÇOS PRELIMINARES |  |  |  | 15998.24 |  | 20514.01
1.1 | IIO-PLA-005 | SETOP | FORNECIMENTO E COLOCAÇÃO DE PLACA DE OBRA EM CHAPA GALVANIZADA (3,00 X 1,5 0 M) - EM CHAPA GALVANIZADA 0,26 AFIXADAS COM REBITES 540 E PARAFUSOS 3/8, EM ESTRUTURA METÁLICA VIGA U 2" ENRIJECIDA COM METALON 20 X 20, SUPORTE EM EUCALIPTO AUTOCLAVADO PINTADAS | UNID. | 1 | 1225.53 | 1224.69 | 1571.37 | 1571.37
1.2 | MOB-DES-020 | SETOP | MOBILIZAÇÃO E DESMOBILIZAÇÃO DE OBRA | VB | 1 | 2000 | 2000 | 2564.4 | 2564.4
1.3 | CPU-01 | SETOP | ADMINISTRAÇÃO DE OBRA | UNID. | 1 | 4663.2 | 4663.2 | 5979.16 | 5979.16
1.4 | IIO-BAR-046 | SETOP | BARRACÃO DE OBRA, EM CHAPA DE COMPENSADO RESINADO, INCLUSIVE INSTALAÇÕES SANITÁRIAS E MOBILIÁRIO - PADRÃO DERMG | M2 | 10 | 501.84 | 5018.4 | 643.46 | 6434.6
1.5 | SON-SPT-005 | SETOP | MOBILIZAÇÃO E DESMOBILIZAÇÃO POR EQUIPAMENTO DE SONDAGEM A PERCUSSÃO D = 2 1/2" | VB | 1 | 731.85 | 731.85 | 938.38 | 938.38
1.6 | SON-SPT-010 | SETOP | SONDAGEM A PERCUSSÃO D = 2 1/2" COM MEDIDA DE SPT (FATURAMENTO MÍNIMO = 30 M) | M | 30 | 78.67 | 2360.1 | 100.87 | 3026.1
2 |  |  | MURO DE ARRIMO E DE DIVISA |  |  |  | 284877.4 |  | 325494.1328
2.1 | FUN-TRA-026 | SETOP | MOBILIZAÇÃO E DESMOBILIZAÇÃO DE EQUIPAMENTO PARA BROCA TRADO DMT DE 50,1 A 100 KM | Mês | 1 | 1568.25 | 1568.25 | 2010.81 | 2010.81
2.2 | FUN-TRA-055 | SETOP | PERFURAÇÃO DE ESTACA BROCA A TRADO MECANIZADO | M | 12.2983 | 54.61 | 671.61 | 70.02 | 861.1256
2.3 | TER-REG-010 | SETOP | REGULARIZAÇÃO E COMPACTAÇÃO DE TERRENO COM PLACA VIBRATÓRIA | M2 | 45.41 | 4.08 | 185.27 | 5.23 | 237.4943
2.4 | TRA-MAO-005 | SETOP | TRANSPORTE DE MATERIAL DE QUALQUER NATUREZA CARRINHO DE MÃO DMT <= 50 M | M3 | 26.3583 | 19.17 | 505.29 | 24.58 | 647.8865
2.5 | OBR-VIA-075 | SETOP | ESCAVAÇÃO MANUAL DE VALAS EM SOLO, COM ALTURA DE 0 A 1,50 M | M3 | 14.06 | 55.03 | 773.72 | 70.56 | 992.0736
2.6 | FUN-FOR-005 | SETOP | FORMA E DESFORMA DE TÁBUA E SARRAFO, REAPROVEITAMENTO (3X) (FUNDAÇÃO) | M2 | 425.12 | 57.16 | 24299.86 | 73.29 | 31157.0448
2.7 | ARM-AÇO-020 | SETOP | CORTE, DOBRA E MONTAGEM DE AÇO | KG | 4676.1651 | 12.43 | 58124.73 | 15.94 | 74538.0717
2.8 | FUN-LAS-005 | SETOP | LASTRO DE CONCRETO MAGRO, INCLUSIVE TRANSPORTE, LANÇAMENTO E ADENSAMENTO | M3 | 25.3555 | 428.89 | 10874.72 | 549.92 | 13943.4966
2.9 | FUN-CON-100 | SETOP | FORNECIMENTO DE CONCRETO ESTRUTURAL, USINADO, COM FCK 25 MPA, INCLUSIVE LANÇAMENTO, ADENSAMENTO E ACABAMENTO (FUNDAÇÃO) | M3 | 52.9213 | 590.47 | 31248.43 | 757.1 | 40066.7018
2.10 | ALV-EST-040 | SETOP | ALVENARIA DE BLOCO DE CONCRETO CHEIO SEM ARMAÇÃO, EM CONCRETO COM FCK DE 20MPA , ESP. 14CM, PARA REVESTIMENTO, INCLUSIVE ARGAMASSA PARA ASSENTAMENTO (DETALHE D - CADERNO SEDS) | M2 | 274.625 | 121.57 | 33386.16 | 155.88 | 42808.545
2.11 | RO-41589 | SETOP | DRENO DE PVC Ø = 100 MM, COMPRIMENTO UNITÁRIO = 35 CM (EXECUÇÃO, INCLUINDO O FORNECIMENTO E TRANSPORTE DE TODOS OS MATERIAIS) | UNID | 41 | 20.53 | 841.73 | 26.32 | 1079.12
2.12 | RO-41661 | SETOP | CHAPISCO DE CIMENTO E AREIA, TRAÇO 1:3 (EXECUÇÃO, INCLUINDO O FORNECIMENTO E TRANSPORTE DE TODOS OS MATERIAIS) | M2 | 606.045 | 12.75 | 7727.07 | 16.35 | 9908.8358
2.13 | REV-REB-005 | SETOP | REBOCO COM ARGAMASSA, TRAÇO 1:7 (CIMENTO E AREIA), ESP. 20MM, APLICAÇÃO MANUAL, PREPARO MECÂNICO | M2 | 606.045 | 24.91 | 15096.58 | 31.94 | 19357.0773
2.14 | PIN-SEL-005 | SETOP | PREPARAÇÃO PARA EMASSAMENTO OU PINTURA (LÁTEX/ACRÍLICA) EM PAREDE, INCLUSIVE UMA (1) DEMÃO DE SELADOR ACRÍLICO | M2 | 606.045 | 5.27 | 3193.86 | 6.76 | 4096.8642
2.15 | PIN-ACR-005 | SETOP | PINTURA ACRÍLICA EM PAREDE, DUAS (2) DEMÃOS, EXCLUSIVE SELADOR ACRÍLICO E MASSA ACRÍLICA/CORRIDA (PVA) | M2 | 606.045 | 12.76 | 7733.13 | 16.36 | 9914.8962
2.17 | CPU-02 | CPU-02 | INSTALAÇÃO DE BARBACÃ | UNID | 41 | 47.68 | 1954.88 | 61.14 | 2506.74
2.18 | ALV-BLO-010 | SETOP | ALVENARIA DE VEDAÇÃO COM BLOCO DE CONCRETO, ESP. 14CM, PARA REVESTIMENTO, INCLUSIVE ARGAMASSA PARA ASSENTAMENTO | M2 | 165.71 | 46.66 | 7732.03 | 59.83 | 9914.4293
2.19 | SER-POR-050 | SETOP | PORTÃO DE FERRO PADRÃO, EM CHAPA (TIPO LAMBRI), COLOCADO COM CADEADO | M2 | 28.1 | 341.85 | 9605.99 | 438.32 | 12316.792
2.20 | PIN-ZAR-006 | SETOP | PINTURA ANTICORROSIVA A BASE DE ÓXIDO DE FERRO (ZARCÃO) EM ESQUADRIA E SUPERFÍCIE METÁLICA, UMA (1) DEMÃO | M2 | 56.2 | 10.35 | 581.67 | 13.27 | 745.774
2.21 | PLU-CHA-005 | SETOP | CHAPIM EM CHAPA GALVANIZADA, COM PINGADEIRA, ESP. 0,65MM (GSG-24), COM DESENVOLVIMENTO DE 35CM, INCLUSIVE IÇAMENTO MANUAL VERTICAL | m | 120.85 | 54.84 | 6627.41 | 70.32 | 8498.172
2.22 | TER-COM-005 | SETOP | COMPACTAÇÃO DE VALAS OU ÁREAS, MANUALMENTE A 95% DO PN, COM PLACA VIBRATÓRIA | M3 | 132 | 46.1 | 6085.2 | 59.11 | 7802.52
2.23 | REV-CHA-005 | SETOP | CHAPISCO COM ARGAMASSA, TRAÇO 1:3 (CIMENTO E AREIA), ESP. 5MM, APLICADO EM ALVENARIA/ESTRUTURA DE CONCRETO COM COLHER, PREPARO MECÂNICO | M2 | 606.045 | 7.45 | 4515.04 | 9.55 | 5787.7298
2.24 | REV-REB-015 | SETOP | REBOCO COM ARGAMASSA, TRAÇO 1:2:8 (CIMENTO, CAL E AREIA), ESP. 20MM, APLICAÇÃO MANUAL, PREPARO MECÂNICO | M2 | 606.045 | 27.25 | 16514.73 | 34.94 | 21175.2123
2.25 | PAI-GRA-015 |  | PLANTIO DE GRAMA ESMERALDA EM PLACAS, INCLUSIVE TERRA VEGETAL E CONSERVAÇÃO POR 30 DIAS | M2 | 60 | 27.1 | 1626 | 34.75 | 2085
2.26 | RO-42424 |  | GRADILMETÁLICOPADRÃODER-MG(EXECUÇÃO,INCLUINDOOFORNECIMENTO E TRANSPORTE DE TODOS OS MATERIAIS) | M | 11 | 215.66 | 2372.26 | 276.52 | 3041.72
3 |  |  | PASSEIO |  |  |  | 9685.54 |  | 12419.5662
3.1 | DEM-MFC-005 | SETOP | REMOÇÃO DE MEIO-FIO PRÉ-MOLDADO DE CONCRETO INCLUSIVE CARGA | M | 71.75 | 9.21 | 660.82 | 11.81 | 847.3675
3.2 | URB-MFC-005 | SETOP | GUIA DE MEIO-FIO, EM CONCRETO COM FCK 20MPA, PRÉMOLDADA, MFC-01 PADRÃO DER-MG, DIMENSÕES (12X16,7X35)CM, EXCLUSIVE SARJETA, INCLUSIVE ESCAVAÇÃO, APILOAMENTO E TRANSPORTE COM RETIRADA DO MATERIAL ESCAVADO (EM CAÇAMBA) | M | 71.75 | 50.06 | 3591.81 | 64.19 | 4605.6325
3.3 | TER-REG-005 | SETOP | REGULARIZAÇÃO E COMPACTAÇÃO DE TERRENO MANUAL, COM SOQUETE | M2 | 107.625 | 7.82 | 841.63 | 10.03 | 1079.4787
3.4 | RO-42283 - |  | PASSEIO DE CONCRETO (FCK >= 11 MPA - ESPESSURA DE 6 CM) (EXECUÇÃO, INCLUINDO FORNECIMENTO E TRANSPORTE DE TODOS OS MATERIAIS) | M2 | 107.625 | 42.66 | 4591.28 | 54.7 | 5887.0875
4 |  |  | RAMPA DE ACESSO - VEÍCULOS |  |  |  | 5830.35 |  | 7475.7475
4.1 | TER-REG-010 | SETOP | REGULARIZAÇÃO E COMPACTAÇÃO DE TERRENO COM PLACA VIBRATÓRIA | M2 | 57.32 | 4.08 | 233.87 | 5.23 | 299.7836
4.3 | 2 FUN-LAS-005 | SETOP | LASTRO DE CONCRETO MAGRO, INCLUSIVE TRANSPORTE, LANÇAMENTO E ADENSAMENTO | M3 | 2.866 | 428.89 | 1229.2 | 549.92 | 1576.0707
4.4 | PIS-CIM-035 | SETOP | PISO CIMENTADO COM ARGAMASSA, TRAÇO 1:3 (CIMENTO E AREIA), ESP. 50MM, ACABAMENTO DESEMPENADO E FELTRADO, MODULAÇÃO DE 100X100CM, INCLUSIVE JUNTA PLÁSTICA | M2 | 57.32 | 63.18 | 3621.48 | 81.01 | 4643.4932
4.5 | ARM-AÇO-020 | SETOP | MALHA DE AÇO | KG | 60 | 12.43 | 745.8 | 15.94 | 956.4
TOTAL | [6 empty] | 316391.53 |  | 365903.4566
Deneb Oliveira Bejar
CREA 89511/D

## BDI
PREFEITURA MUNICIPAL DE QUELUZITO
FECHAMENTO CRECHE MUNICIPAL DE QUELUZITO
BDI SUGERIDO
Acórdão 2622/2013 - CE 424/2013
Parâmetros para cálculo do BDI
Itens Admissíveis | Intervalos admissíveis sem justificativa |  |  |  | Índices adotados
Administração Central (AC) | De | 3.8% | até | 4.67% | Administração Central (AC) | 4%
Seguro e Garantia (S+G) | De | 0.32% | até | 0.74% | Seguro e Garantia (S+G) | 0.5%
Risco (R) | De | 0.5% | até | 0.97% | Risco (R) | 0.7%
Despesas financeiras (DF) | De | 1.02% | até | 1.21% | Despesas financeiras (DF) | 1.21%
Lucro (L) | De | 6.64% | até | 8.69% | Lucro (L) | 7%
Tributos (T) | De | 5.65% | até | 8.65% | Tributos (T) | 6.65%
*INSS desoneração (E) |  | 0% | ou | 4.5% | INSS desoneração (E) | 4.5%
Controle
Administração Central (AC) | ok
Seguro e Garantia (S+G) | ok
Risco (R) | ok
Despesas financeiras (DF) | ok
Lucro (L) | ok
Tributos (T) | ok
INSS desoneração (E) | ok
BDI CALCULADO ----> | BDI = (1+AC+S+R+G)*(1+DF)*(1+L)/(1-(T+E)) |  |  |  |  | 28.22%
0
Deneb Oliveira Bejar
CREA 89511/D

## Cronograma
PREFEITURA MUNICIPAL DE QUELUZITO
CRONOGRAMA FISICO - FINANCEIRO
FECHAMENTO CRECHE MUNICIPAL DE QUELUZITO
DESCRIÇÃO | FÍSICO/ FINANCEIRO | TOTAL ETAPAS | MÊS 01 | MÊS 02 | MÊS 03 | MÊS 04
SERVIÇOS PRELIMINARES | Financeiro | 20514.01 | 14359.807 | 2051.401 | 2051.401 | 2051.401
| Físico | 5.606% | 70% | 10% | 10% | 10%
MURO DE ARRIMO E DE DIVISA | Financeiro | 325494.1328 | 81373.5332 | 81373.5332 | 81373.5332 | 81373.5332
| Físico | 88.96% | 25% | 25% | 25% | 25%
PASSEIO | Financeiro | 12419.5662 |  |  | 6209.7831 | 6209.7831
| Físico | 3.394% |  |  | 50% | 50%
RAMPA DE ACESSO - VEÍCULOS | Financeiro | 7475.7475 |  |  | 3737.8738 | 3737.8738
| Físico | 2.043% |  |  | 50% | 50%
TOTAL | Financeiro | 365903.4566 | 95733.3402 | 83424.9342 | 93372.5911 | 93372.5911
| Físico | 100% | 26.16% | 22.8% | 25.52% | 25.52%
Deneb Oliveira Bejar
CREA 89511/D

## MemoriaMurosDeArrimo
Muro 01 - Esquerda (contenção)
ESTACAS | Quant | Raio | Prof | Escavação | Concreto | BARRA VERTICAIS | comp barras | Qtt barras | Peso espec. /m (8mm) | comp total | Total de KG | ESTRIVOS | Espaçamento | Peso espec./m (5.0mm) | Comp | Quantidade total | comp total | Total de KG | estaca
| 18 | 0.2 | 2.5 | 5.652 | 5.652 |  | 3.5 | 8 | 0.97 | 504 | 488.88 |  | 0.2 | 0.2 | 1.2 | 225 | 270 | 54 | 45
PILARES | Quant | Larg | Espes | Altura | Forma | Concreto | BARRA VERTICAIS | comp barras | Qtt barras | Peso espec. /m (12,50mm) | comp total | Total de KG | ESTRIVOS | Espaçamento | Peso espec./m (5mm) | Comp | Quantidade total | comp total | Total de KG
| 18 | 0.3 | 0.4 | 2.9 | 73.08 | 6.264 |  | 2.9 | 6 | 0.97 | 313.2 | 303.804 |  | 0.2 | 0.18 | 1.4 | 261 | 365.4 | 65.772
ALVENARIA | Área (Cad) | Peso espec. /m (5mm) | Comp por bloco | area do bloco | quant de bloco | Comp total de aço | Total de KG
| 126.73 | 0.18 | 1.1 | 0.076 | 1667.5 | 1834.25 | 330.165
CINTA INFERIOR | Comp | Larg | Altura | Escavação | Concreto | BARRA VERTICAIS | comp barras | Qtt barras | Peso espec. /m (12mm) | comp total | Total de KG | ESTRIVOS | Espaçamento | Peso espec./m (5.0mm) | Comp | Quantidade total | comp total | Total de KG | Apiloamento | LASTRO | Forma
| 51.3 | 0.25 | 0.4 | 5.13 | 5.13 |  | 51.3 | 4 | 0.97 | 205.2 | 199.044 |  | 0.18 | 0.19 | 1.2 | 285 | 342 | 64.98 | 12.825 | 0.64125 | 41.04
CINTA INTERMEDIÁRIA | Comp | Larg | Altura | Escavação | Concreto | BARRA VERTICAIS | comp barras | Qtt barras | Peso espec. /m (10mm) | comp total | Total de KG | ESTRIVOS | Espaçamento | Peso espec./m (5.0mm) | Comp | Quantidade total | comp total | Total de KG | Apiloamento | LASTRO | Forma
| 51.3 | 0.2 | 0.4 | 4.104 | 4.104 |  | 51.3 | 4 | 0.617 | 205.2 | 126.6084 |  | 0.18 | 0.19 | 1.2 | 285 | 342 | 64.98 | 10.26 | 0.513 | 41.04
Muro 02 - Frente (contenção)
ESTACAS | Quant | Raio | Prof | Escavação | Concreto | BARRA VERTICAIS | comp barras | Qtt barras | Peso espec. /m (12mm) | comp total | Total de KG | ESTRIVOS | Espaçamento | Peso espec./m (5.0mm) | Comp | Quantidade total | comp total | Total de KG | estaca
| 5 | 0.2 | 3.002 | 1.8853 | 1.8853 |  | 4.002 | 8 | 0.97 | 160.08 | 155.2776 |  | 0.2 | 0.18 | 1.2 | 75.05 | 90.06 | 16.2108 | 15.01
ESTACAS | Quant | Raio | Prof | Escavação | Concreto | BARRA VERTICAIS | comp barras | Qtt barras | Peso espec. /m (12mm) | comp total | Total de KG | ESTRIVOS | Espaçamento | Peso espec./m (5.0mm) | Comp | Quantidade total | comp total | Total de KG | estaca
| 3 | 0.15 | 1.6667 | 0.35325 | 0.35325 |  | 2.6667 | 4 | 0.97 | 32 | 31.04 |  | 0.2 | 0.18 | 0.9 | 25 | 22.5 | 4.05 | 5
PILARES | Quant | Larg | Espes | Altura | Forma | Concreto | BARRA VERTICAIS | comp barras | Qtt barras | Peso espec. /m (12,50mm) | comp total | Total de KG | ESTRIVOS | Espaçamento | Peso espec./m (5mm) | Comp | Quantidade total | comp total | Total de KG
| 5 | 0.3 | 0.4 | 1.6083 | 15.54 | 1.332 |  | 1.6083 | 6 | 0.97 | 66.6 | 64.602 |  | 0.2 | 0.18 | 1.4 | 40.2083 | 56.2917 | 10.1325
PILARES | Quant | Larg | Espes | Altura | Forma | Concreto | BARRA VERTICAIS | comp barras | Qtt barras | Peso espec. /m (12,50mm) | comp total | Total de KG | ESTRIVOS | Espaçamento | Peso espec./m (5mm) | Comp | Quantidade total | comp total | Total de KG
| 3 | 0.3 | 0.4 | 0 | 0 | 0 |  | 0 | 6 | 0.39 | 0 | 0 |  | 0.2 | 0.18 | 1.4 | 0 | 0 | 0
ALVENARIA | Área (Cad) | Peso espec. /m (5mm) | Comp por bloco | area do bloco | quant de bloco | Comp total de aço | Total de KG
| 22.695 | 0.18 | 1.1 | 0.076 | 298.6184 | 328.4803 | 59.1264
CINTA INFERIOR | Comp | Larg | Altura | Escavação | Concreto | BARRA VERTICAIS | comp barras | Qtt barras | Peso espec. /m (12mm) | comp total | Total de KG | ESTRIVOS | Espaçamento | Peso espec./m (5.0mm) | Comp | Quantidade total | comp total | Total de KG | Apiloamento | LASTRO | Forma
| 20.1 | 0.2 | 0.4 | 1.608 | 1.608 |  | 20.1 | 4 | 0.97 | 80.4 | 77.988 |  | 0.15 | 0.19 | 1.2 | 134 | 160.8 | 30.552 | 4.02 | 0.201 | 16.08
CINTA INTERMEDIÁRIA | Comp | Larg | Altura | Escavação | Concreto | BARRA VERTICAIS | comp barras | Qtt barras | Peso espec. /m (12mm) | comp total | Total de KG | ESTRIVOS | Espaçamento | Peso espec./m (5.0mm) | Comp | Quantidade total | comp total | Total de KG | Apiloamento | LASTRO | Forma
| 24 | 0.2 | 0.4 | 1.92 | 1.92 |  | 24 | 4 | 0.97 | 96 | 93.12 |  | 0.18 | 0.19 | 1.2 | 133.3333 | 160 | 30.4 | 4.8 | 0.24 | 19.2
Muro 02 - Direito (contenção)
ESTACAS | Quant | Raio | Prof | Escavação | Concreto | BARRA VERTICAIS | comp barras | Qtt barras | Peso espec. /m (12mm) | comp total | Total de KG | ESTRIVOS | Espaçamento | Peso espec./m (5.0mm) | Comp | Quantidade total | comp total | Total de KG | estaca
| 11 | 0.2 | 2.5 | 3.454 | 3.454 |  | 3.5 | 8 | 0.97 | 308 | 298.76 |  | 0.18 | 0.18 | 1.2 | 152.7778 | 183.3333 | 33 | 27.5
ESTACAS | Quant | Raio | Prof | Escavação | Concreto | BARRA VERTICAIS | comp barras | Qtt barras | Peso espec. /m (12mm) | comp total | Total de KG | ESTRIVOS | Espaçamento | Peso espec./m (5.0mm) | Comp | Quantidade total | comp total | Total de KG | estaca
| 3 | 0.15 | 1.5 | 0.31793 | 0.31793 |  | 2.5 | 4 | 0.97 | 30 | 29.1 |  | 0.2 | 0.18 | 0.9 | 22.5 | 20.25 | 3.645 | 4.5
PILARES | Quant | Larg | Espes | Altura | Forma | Concreto | BARRA VERTICAIS | comp barras | Qtt barras | Peso espec. /m (12,50mm) | comp total | Total de KG | ESTRIVOS | Espaçamento | Peso espec./m (5mm) | Comp | Quantidade total | comp total | Total de KG
| 11 | 0.3 | 0.4 | 2.5 | 15.54 | 1.332 |  | 2.5 | 6 | 0.97 | 66.6 | 64.602 |  | 0.2 | 0.18 | 1.4 | 137.5 | 192.5 | 34.65
PILARES | Quant | Larg | Espes | Altura | Forma | Concreto | BARRA VERTICAIS | comp barras | Qtt barras | Peso espec. /m (12,50mm) | comp total | Total de KG | ESTRIVOS | Espaçamento | Peso espec./m (5mm) | Comp | Quantidade total | comp total | Total de KG
| 3 | 0.3 | 0.4 | 1.7 | 7.14 | 0.612 |  | 1.7 | 6 | 0.97 | 30.6 | 29.682 |  | 0.2 | 0.18 | 1.4 | 25.5 | 35.7 | 6.426
ALVENARIA | Área (Cad) | Peso espec. /m (5mm) | Comp por bloco | area do bloco | quant de bloco | Comp total de aço | Total de KG
| 102.6 | 0.18 | 1.1 | 0.076 | 1350 | 1485 | 267.3
CINTA INFERIOR | Comp | Larg | Altura | Escavação | Concreto | BARRA VERTICAIS | comp barras | Qtt barras | Peso espec. /m (12mm) | comp total | Total de KG | ESTRIVOS | Espaçamento | Peso espec./m (5.0mm) | Comp | Quantidade total | comp total | Total de KG | Apiloamento | LASTRO | Forma
| 22.95 | 0.2 | 0.4 | 1.836 | 1.836 |  | 22.95 | 4 | 0.97 | 91.8 | 89.046 |  | 0.15 | 0.19 | 1.2 | 153 | 183.6 | 34.884 | 4.59 | 0.2295 | 18.36
CINTA SUPERIOR | Comp | Larg | Altura | Escavação | Concreto | BARRA VERTICAIS | comp barras | Qtt barras | Peso espec. /m (10mm) | comp total | Total de KG | ESTRIVOS | Espaçamento | Peso espec./m (5.0mm) | Comp | Quantidade total | comp total | Total de KG | Apiloamento | LASTRO | Forma
| 22.95 | 0.2 | 0.4 | 1.836 | 1.836 |  | 22.95 | 4 | 0.617 | 91.8 | 56.6406 |  | 0.18 | 0.19 | 1.2 | 127.5 | 153 | 29.07 | 4.59 | 0.2295 | 18.36
Muro rampa 01 e 02
ESTACAS | Quant | Raio | Prof | Escavação | Concreto | BARRA VERTICAIS | comp barras | Qtt barras | Peso espec. /m (8mm) | comp total | Total de KG | ESTRIVOS | Espaçamento | Peso espec./m (5.0mm) | Comp | Quantidade total | comp total | Total de KG | estaca
| 6 | 0.15 | 1.5 | 0.63585 | 0.63585 |  | 2.5 | 8 | 0.97 | 120 | 116.4 |  | 0.2 | 0.2 | 1.2 | 45 | 54 | 10.8 | 9
PILARES | Quant | Larg | Espes | Altura | Forma | Concreto | BARRA VERTICAIS | comp barras | Qtt barras | Peso espec. /m (12,50mm) | comp total | Total de KG | ESTRIVOS | Espaçamento | Peso espec./m (5mm) | Comp | Quantidade total | comp total | Total de KG
| 6 | 0.3 | 0.4 | 1.0667 | 8.96 | 0.768 |  | 1.0667 | 6 | 0.97 | 38.4 | 37.248 |  | 0.2 | 0.18 | 1.4 | 32 | 44.8 | 8.064
ALVENARIA | Área (Cad) | Peso espec. /m (5mm) | Comp por bloco | area do bloco | quant de bloco | Comp total de aço | Total de KG
| 22.6 | 0.18 | 1.1 | 0.076 | 297.3684 | 327.1053 | 58.8789
CINTA INFERIOR | Comp | Larg | Altura | Escavação | Concreto | BARRA VERTICAIS | comp barras | Qtt barras | Peso espec. /m (12mm) | comp total | Total de KG | ESTRIVOS | Espaçamento | Peso espec./m (5.0mm) | Comp | Quantidade total | comp total | Total de KG | Apiloamento | LASTRO | Forma
| 17.3 | 0.25 | 0.4 | 1.73 | 1.73 |  | 17.3 | 4 | 0.97 | 69.2 | 67.124 |  | 0.18 | 0.19 | 1.2 | 96.1111 | 115.3333 | 21.9133 | 4.325 | 0.21625 | 13.84
CINTA INTERMEDIÁRIA | Comp | Larg | Altura | Escavação | Concreto | BARRA VERTICAIS | comp barras | Qtt barras | Peso espec. /m (10mm) | comp total | Total de KG | ESTRIVOS | Espaçamento | Peso espec./m (5.0mm) | Comp | Quantidade total | comp total | Total de KG | Apiloamento | LASTRO | Forma
|  | 0.2 | 0.4 | 0 | 0 |  | 0 | 4 | 0.617 | 0 | 0 |  | 0.18 | 0.19 | 1.2 | 0 | 0 | 0 | 0 | 0 | 0
RESUMO
[11 empty] | ESCAVAÇÃO ESTACA |  | 12.2983
[11 empty] | ESCAVAÇÃO MANUAL |  | 14.06
[11 empty] | APILOAMENTO |  | 45.41
[11 empty] | LASTRO |  | 25.3555
[11 empty] | CONCRETO |  | 52.9213
[11 empty] | AÇO - CA-50 |  | 4676.1651
[11 empty] | FORMA |  | 425.12
[11 empty] | ALVENARIA |  | 274.625
Muro de divisa (sobre muros de contenção)
PILARES | COMP TOTAL | Larg | Espes | Altura | Forma | Concreto | BARRA VERTICAIS | comp barras | Qtt barras | Peso espec. /m (10,0mm) | comp total | Total de KG | ESTRIVOS | Espaçamento | Peso espec./m (5mm) | Comp | Quantidade total | comp total | Total de KG
| 81.3 | 0.3 | 0.3 | 81.3 | 97.56 | 7.317 |  | 82.3 | 4 | 0.62 | 325.2 | 201.624 |  | 0.2 | 0.18 | 1.06 | 406.5 | 430.89 | 77.5602
ALVENARIA | Área (Cad)
165.71
CINTA SUPERIOR | Comp | Larg | Altura |  | Concreto | BARRA VERTICAIS | comp barras | Qtt barras | Peso espec. /m (10mm) | comp total | Total de KG | ESTRIVOS | Espaçamento | Peso espec./m (5.0mm) | Comp | Quantidade total | comp total | Total de KG | Apiloamento | LASTRO | Forma
| 120.85 | 0.2 | 0.2 |  | 4.834 |  | 120.85 | 4 | 0.617 | 483.4 | 298.2578 |  | 0.18 | 0.19 | 1 | 671.3889 | 671.3889 | 127.5639 |  | 0 | 48.34
CINTA INFERIOR | Comp | Larg | Altura | Escavação | Concreto | BARRA VERTICAIS | comp barras | Qtt barras | Peso espec. /m (12mm) | comp total | Total de KG | ESTRIVOS | Espaçamento | Peso espec./m (5.0mm) | Comp | Quantidade total | comp total | Total de KG | Apiloamento | LASTRO | Forma
| 0 | 0.2 | 0.4 | 0 | 0 |  | 0 | 4 | 0.97 | 0 | 0 |  | 0.15 | 0.19 | 1 | 0 | 0 | 0 | 0 | 0 | 0
ESTACAS | Quant | Raio | Prof | Escavação | Concreto | BARRA VERTICAIS | comp barras | Qtt barras | Peso espec. /m (8mm) | comp total | Total de KG | ESTRIVOS | Espaçamento | Peso espec./m (5.0mm) | Comp | Quantidade total | comp total | Total de KG | estaca
| 0 | 0.15 | 1.5 | 0 | 0 |  | 2.5 | 6 | 0.42 | 0 | 0 |  | 0.18 | 0.18 | 1.9 | 0 | 0 | 0 | 0
PASSEIO
REGULARIZAÇÃO |  | MURO DIREITO |  | 42.75 | M
|  | MURO FRONTAL |  | 29 | M
|  |  |  | 71.75 | M
|  |  |  | 107.625 | M²

## cpu-01
COMPOSIÇÃO UNITÁRIA DE PREÇOS
FECHAMENTO CRECHE MUNICIPAL DE QUELUZITO
CPU-01 | ADMINISTRAÇÃO GERAL DA OBRA
CÓDIGO | DESCRIÇÃO DOS SERVIÇOS | UNID. | QUANT. | CUSTO (R$) | CUSTO TOTAL (R$)
CON-COR-075 | ENGENHEIRO | UNID. | 48 | 97.15 | 4663.2
TOTAL /UNIDADE |  |  |  |  | 4663.2
CPU-02 | IMPLANTAÇÃO DE BARBACÃ
CÓDIGO | DESCRIÇÃO DOS SERVIÇOS | UNID. | QUANT. | CUSTO (R$) | CUSTO TOTAL (R$)
RO-43310 | MANTA GEOTÊXTIL NÃO TECIDA, A/150, OP/15 OU SIMILAR, RESISTÊNCIA À TRAÇÃO D E10KN/M2 (EXECUÇÃO, INCLUINDO FORNECIMENTO, TRANSPORTE E COLOCAÇÃO) | M2 | 1.5 | 5.28 | 7.92
HID-TUB-075 | FORNECIMENTO E ASSENTAMENTO DE TUBO PVC RÍGIDO, ESGOTO, PB - SÉRIE NORMAL, DN 40MM (1.1/2"), INCLUSIVE CONEXÕES | M | 0.6 | 19.79 | 11.87
COTAÇÃO | BRITA Nº 2 | M3 | 0.064 | 85 | 5.44
MAO-OFC-075 | PEDREIRO COM ENCARGOS COMPLEMENTARES | H | 1 | 22.45 | 22.45
TOTAL /UNIDADE |  |  |  |  | 47.68