## orcamento
PREFEITURA MUNICIPAL DE QUELUZITO
PLANILHA ORÇAMENTÁRIA
SISTEMA DE ABASTECIMENTO DE ÁGUA - LOCALIDADE MARACUJÁ E JUREMA | [5 empty] | Data base: | julho | BDI Serviços: | 27.27%
[8 empty] | BDI Materiais: | 18.41%
ITEM | FONTE | CÓDIGO | DESCRIÇÃO DOS SERVIÇOS | UNID. | QUANT. | CUSTO (R$) | CUSTO TOTAL (R$) | PREÇO (R$) | PREÇO TOTAL R$)
1 |  |  | SERVIÇOS PRELIMINARES |  |  |  | 23765.28 |  | 30246.14
1.1 | SETOP | ED-50152 | FORNECIMENTO E COLOCAÇÃO DE PLACA DE OBRA EM CHAPA GALVANIZADA (3,00 X 1,5 0 M) - EM CHAPA GALVANIZADA 0,26 AFIXADAS COM REBITES 540 E PARAFUSOS 3/8, EM ESTRUTURA METÁLICA VIGA U 2" ENRIJECIDA COM METALON 20 X 20, SUPORTE EM EUCALIPTO AUTOCLAVADO PINTADAS | UN | 1 | 1224.69 | 1224.69 | 1558.66 | 1558.66
1.2 | COPASA | 65001073 | AUTORIZACAO DE PERFURACAO DE POCO TUBULAR PROFUNDO | UN | 1 | 190.63 | 190.63 | 242.61 | 242.61
1.3 | COPASA | 65001075 | LOCACAO DE POCOS (ESTUDO DE AGUAS SUBTERRANEAS) ISOLADOS, POR DEMANDA, DMT ATE 100 KM | UN | 1 | 1866.84 | 1866.84 | 2375.93 | 2375.93
1.4 | COPASA | 65001211 | SONDAGEM A TRADO - MOBILIZACAO E DESMOBILIZACAO (RESERVATÓRIO) | UN | 1 | 725.98 | 725.98 | 923.95 | 923.95
1.5 | COPASA | 65001210 | SONDAGEM A PERCUSSAO Ø2.1/2" - PERFURACAO E RETIRADA DE AMOSTRAS | M | 30 | 131.86 | 3955.8 | 167.82 | 5034.6
1.6 | SETOP | CO-27427 | PROJETO EXECUTIVO DE ESTRUTURA DE CONCRETO - FUNDAÇÃO (RESERVATORIO) | FA1 | 2 | 1182.82 | 2365.64 | 1505.38 | 3010.76
1.7 | SETOP | ED-50135 | BARRACÃO DE OBRA, EM CHAPA DE COMPENSADO RESINADO, INCLUSIVE INSTALAÇÕES SANITÁRIAS E MOBILIÁRIO - PADRÃO DER-MG | M2 | 10 | 507.25 | 5072.5 | 645.58 | 6455.8
1.8 | SETOP | ED-50391 | MOBILIZAÇÃO E DESMOBILIZAÇÃO DE OBRA | VB | 1 | 3700 | 3700 | 4708.99 | 4708.99
1.9 | CPU-01 | CPU-01 | ADMINISTRAÇÃO LOCAL DA OBRA | MÊS | 3 | 1554.4 | 4663.2 | 1978.28 | 5934.84
2 |  |  | POÇO TUBULAR PROFUNDO |  |  |  | 78875.9236 |  | 99807.414
2.1 |  |  | PERFURAÇÃO DE POÇO TUBULAR PROFUNDO |  |  |  | 40711.4206 |  | 51813.682
2.1.1 | COPASA | 65001069 | INSTALACOES PROVISORIAS / BARRACAO DE OBRAS PARA PERFURACAO DE POCO | UN | 1 | 754.08 | 754.08 | 959.72 | 959.72
2.1.2 | COPASA | 65001070 | MOBILIZACAO E DESLOCAMENTO DAS EQUIPES, EQUIPAMENTOS, MATERIAIS E FERRAMENTAS PARA PERFURACAO DE POCOS COM SONDA ROTO-PNEUMATICA | KM | 131.8 | 24.6 | 3242.28 | 31.31 | 4126.658
2.1.3 | COPASA | 65001071 | MOBILIZACAO E DESLOCAMENTO DAS EQUIPES, EQUIPAMENTOS, MATERIAIS E FERRAMENTAS PARA DESENVOLVIMENTO E TESTE DE VAZAO DE POCO PROFUNDO , COM COMPRESSOR | KM | 131.8 | 6.37 | 839.566 | 8.11 | 1068.898
2.1.4 | COPASA | 65001091 | PERFURACAO EM ALUVIAO E CAMADAS INCONSISTENTES - DIAMETRO DO FURO = 10" | M | 20 | 246.33 | 4926.6 | 313.5 | 6270
2.1.5 | COPASA | 65001093 | PERFURACAO EM ROCHA SA - DIAMETRO DO FURO = 6" | M | 80 | 222.74 | 17819.2 | 283.48 | 22678.4
2.1.6 | COPASA | 65001098 | PRODUTO QUIMICO PARA REMOCAO DE FLUIDO DE PERFURACAO E LIMPEZA DE POCO TUBULAR PROFUNDO - FORNECIMENTO E APLICACAO | KG | 50 | 40.09 | 2004.5 | 51.02 | 2551
2.1.7 | COPASA | 65001105 | PRE-FILTRO COM PEDRA BRITADA, INCLUSIVE MATERIAL E TRANSPORTE ATÉ O LOCAL DA OBRA | M3 | 1.42 | 171.13 | 243.0046 | 217.8 | 309.276
2.1.8 | COPASA | 65001103 | TUBULACAO PARA ALIMENTACAO DE PRE-FILTRO PARA POCO TUBULAR PROFUNDO - FORNECIMENTO E INSTALACAO (TIPO SCHEDULE) | M | 20 | 56.87 | 1137.4 | 72.38 | 1447.6
2.1.9 | COPASA | 65001101 | CIMENTACAO DO ESPACO ANELAR COM ARGAMASSA DE CIMENTO E AREIA NO TRACO DE 1:3 | M | 10 | 23.97 | 239.7 | 30.51 | 305.1
2.1.10 | COPASA | 65001107 | LAJE EM CONCRETO SIMPLES, CONSUMO MINIMO DE CIMENTO DE 200 KG/M3, ESPESSURA = 20 CM, DIAMETRO = 2,50 M | UN | 1 | 713.51 | 713.51 | 908.08 | 908.08
2.1.11 | COPASA | 65001108 | TAMPA DE PROTECAO DO POCO PROFUNDO EM ACO PRETO LISO DIN2440 | UN | 1 | 86.62 | 86.62 | 110.24 | 110.24
2.1.12 | COPASA | 65001109 | INSTALACAO E RETIRADA DE TUBULACAO DE TESTE | M | 20 | 10.16 | 203.2 | 12.93 | 258.6
2.1.13 | COPASA | 65001111 | DESENVOLVIMENTO E TESTE DE VAZAO COM COMPRESSOR ACIMA DE 150 PCM ATE 360 PCM | HORA | 24 | 185.26 | 4446.24 | 235.78 | 5658.72
2.1.14 | COPASA | 65001097 | INSTALACAO OU RETIRADA DE REVESTIMENTO DE POCOS TUBULARES PROFUNDOS EM TUBOS DE ACO CARBONO PRETO, GALVANIZADO OU INOXIDAVEL | M | 2 | 87.65 | 175.3 | 111.55 | 223.1
2.1.15 | SINAPI | 7695 | TUBO ACO GALVANIZADO COM COSTURA, CLASSE MEDIA, DN 6", E = 4,85* MM, PESO 19,68* KG/M (NBR 5580) | M | 2 | 362.57 | 725.14 | 461.44 | 922.88
2.1.16 | COPASA | 65001097 | REVESTIMENTO DE POÇOS TUBULARES PROFUNDOS EM TUBOS DE ACO CARBONO PRETO, GALVANIZADO OU INOXIDAVEL - DIAM.6 POLEGADAS | M | 30 | 87.65 | 2629.5 | 111.55 | 3346.5
2.1.17 | COPASA | 65001106 | DESINFECCAO DE POCO COM UTILIZACAO DE PRODUTOS QUIMICOS | UN | 1 | 44.87 | 44.87 | 57.11 | 57.11
2.1.18 | COPASA | 65001114 | ANALISE FISICO-QUIMICA | UN | 1 | 362.19 | 362.19 | 460.96 | 460.96
2.1.19 | COPASA | 65001115 | ANALISE BACTERIOLOGICA | UN | 1 | 118.52 | 118.52 | 150.84 | 150.84
2.2 |  |  | MONTAGEM E INSTALAÇÃO DE POÇO TUBULAR PROFUNTO |  |  |  | 30186.25 |  | 37839.74
2.2.1 | COPASA | 65000017 | LOCACAO ESTRUTURAS - GABARITO/TABEIRA PARA OBRAS | M2 | 25 | 4.37 | 109.25 | 5.56 | 139
2.2.2 | COPASA | 65000054 | LIMPEZA TERRENO COM RASPAGEM MANUAL | M2 | 25 | 4.58 | 114.5 | 5.83 | 145.75
2.2.3 | COPASA | 65000336 | CAIXA DE PASSAGEM EM ALVENARIA (0,30 X 0,30 X 0,30 M) | UN | 1 | 151.87 | 151.87 | 193.28 | 193.28
2.2.4 | COPASA | 65001662 | ASSENTAMENTO DE CABOS ELETRICOS EM ELETRODUTO, DIAMETRO ACIMA DE 35 MM2, EXCLUSIVE CABOS | M | 6 | 2.3 | 13.8 | 2.93 | 17.58
2.2.5 | COPASA | 65001663 | ASSENTAMENTO DE ELETRODUTO DE PVC RIGIDO ROSCAVEL - DIAM 1", EM VALAS, COM ESCAVACAO EM SOLO E ATERRO, EXCLUSIVE ELETRODUTO | M | 6 | 11.19 | 67.14 | 14.24 | 85.44
2.2.6 | COPASA | 65001083 | MONTAGEM E INSTALACAO DE POCO TUBULAR PROFUNDO, DIAMETRO DA TUBULACAO DE EXTRACAO DE 2", PROFUNDIDADE DE INSTALACAO DA BOMBA ENTRE 6 0 M E 120 M | UN | 1 | 449.05 | 449.05 | 571.51 | 571.51
2.2.7 | SINAPI | 21003 | TUBO ACO CARBONO COM COSTURA, NBR 5580, CLASSE L, DN = 40 MM, E = 3,0 MM, 3,34 KG/M | M | 180 | 62.48 | 11246.4 | 79.52 | 14313.6
2.2.8 | COPASA | 65004070 | PADRAO DE ENTRADA DE ENERGIA CEMIG TIPO C2, 220V TRIFASICO, DEMANDA DE 15,1 KVA A 23,0 KVA | UN | 1 | 4006.69 | 4006.69 | 5099.31 | 5099.31
2.2.9 | SINAPI | 9813 | TUBO DE POLIETILENO DE ALTA DENSIDADE (PEAD), PE-80, DE = 20 MM X 2,3 MM DE PAREDE, PARA LIGACAO DE AGUA PREDIAL (NBR 15561) | M | 6 | 5.71 | 34.26 | 7.27 | 43.62
2.2.10 | SINAPI | 34620 | CABO FLEXIVEL PVC 750 V, 3 CONDUTORES DE 10,0 MM2 | M | 100 | 32.59 | 3259 | 41.48 | 4148
2.2.11 | SINAPI | 1022 | CABO DE COBRE, FLEXIVEL, CLASSE 4 OU 5, ISOLACAO EM PVC/A, ANTICHAMA BWF-B, COBERTURA PVC-ST1, ANTICHAMA BWF-B, 1 CONDUTOR, 0,6/1 KV, SECAO NOMINAL 2,5 MM2 | M | 100 | 2.99 | 299 | 3.81 | 381
2.2.12 | COPASA | 65001078 | BARRILETE PARA POCO PROFUNDO DIAM 50 MM, CONFORME P. COPASA 068 + KIT DE CONEXÕES DE SAÍDA DE POÇO, INCLUINDO, HORÍMETRO, HIDRÔMETRO. | UN | 1 | 2231.47 | 2231.47 | 2839.99 | 2839.99
2.2.13 | COTAÇÃO | COTAÇÃO | FORNECIMENTO PAINEL DE COMANDO E PROTEÇÃO DE MOTORES BIFÁSICOS DE 220V, 60HZ, POTÊNCIA DE 3,00 A 4,00 C.V., INCLUINDO ARMÁRIO EM AÇO, DISJUNTORES, FUSÍVEIS, CONTADORES, BORNES PARA BOIA, AMPERÍMETRO, VOLTÍMETRO, SINALERIOS, CAPACITORES, E PARA RAIO | UN | 1 | 1244.37 | 1244.37 | 1583.71 | 1583.71
2.2.14 | COPASA | 65001660 | QUADRO DE COMANDO - INSTALACAO EM MURETA PADRAO CEMIG | UN | 1 | 270.66 | 270.66 | 344.47 | 344.47
2.2.15 | COPASA | 65001116 | RELATORIOS FINAL DE POCO (BOMBEAMENTO E RECUPERACAO DE NIVEL, PERFIL GEOLOGICO E HISTORICO DE PERFURACAO) | UN | 1 | 149.94 | 149.94 | 190.83 | 190.83
2.2.16 |  |  | FORNECIMENTO DE MATERIAL / EQUIPAMENTOS
2.2.16.1 | COTAÇÃO | COTAÇÃO | CONJUNTO DE MOTOBOMBA SUBMERSO, P/ VAZÃO ATÉ 5.000L/H, 220V, BIFÁSICO, BOMBA INSTALADA DE 60 ATE 100 METROS DE PROFUNDIDADE COM ATÉ 140 MCA - POTÊNCIA 4 CV - FORNECIMENTO ATÉ O LOCAL DA OBRA | UN | 1 | 3989.85 | 3989.85 | 4724.38 | 4724.38
2.2.16.2 | COTAÇÃO | COTAÇÃO | FORNECIMENTO DE DOSADOR/CLORADOR DE PASTILHAS DE TRICLORO EM REDE PRESSURIZADA - VAZÃO DE 5M³/H E PRESSÃO DA REDE ATÉ18 BAR | UN | 1 | 2549 | 2549 | 3018.27 | 3018.27
2.3 |  |  | UBRBANIZAÇÃO DA ÁREA |  |  |  | 7978.253 |  | 10153.992
2.3.1 | SETOP | ED-48386 | CERCA DE MOURÃO H = 2,80 M - MOURÃO PRÉ-FABRICADO DE CONCRETO PONTA VIRADA A CADA 2,50 M, 3 FIOS DE ARAME FARPADO E TELA GALVANIZADA # 2" FIO 12, INCLUSIVE FUNDAÇÃO | M | 17.5 | 260.09 | 4551.575 | 331.02 | 5792.85
2.3.2 | SETOP | ED-50984 | PORTÃO DE TUBO DE FERRO COLOCADO COM CADEADO | M² | 9.3 | 368.46 | 3426.678 | 468.94 | 4361.142
3 |  |  | RESERVATÓRIO |  |  |  | 85869.017 |  | 109285.558
3.1 |  |  | FUNDAÇÃO |  |  |  | 21491.81 |  | 27352.62
3.1.1 | SETOP | FUN-TRA-026 | MOBILIZAÇÃO E DESMOBILIZAÇÃO DE EQUIPAMENTO PARA BROCA TRADO DMT DE 50,1 A 100 KM | Mês | 1 | 1568.25 | 1568.25 | 1995.91 | 1995.91
3.1.2 | SETOP | FUN-TRA-055 | PERFURAÇÃO DE ESTACA BROCA A TRADO MECANIZADO | M3 | 15.386 | 54.61 | 840.23 | 69.5 | 1069.36
3.1.3 | SETOP | TER-REG-010 | REGULARIZAÇÃO E COMPACTAÇÃO DE TERRENO COM PLACA VIBRATÓRIA | M2 | 6.25 | 4.08 | 25.5 | 5.19 | 32.45
3.1.4 | SETOP | TRA-MAO-005 | TRANSPORTE DE MATERIAL DE QUALQUER NATUREZA CARRINHO DE MÃO DMT <= 50 M | M3 | 19.136 | 19.17 | 366.84 | 24.4 | 466.88
3.1.5 | SETOP | OBR-VIA-075 | ESCAVAÇÃO MANUAL DE VALAS EM SOLO, COM ALTURA DE 0 A 1,50 M | M3 | 3.75 | 55.03 | 206.36 | 70.04 | 262.63
3.1.6 | SETOP | FUN-FOR-005 | FORMA E DESFORMA DE TÁBUA E SARRAFO, REAPROVEITAMENTO (3X) (FUNDAÇÃO) | m2 | 5 | 57.16 | 285.8 | 72.75 | 363.74
3.1.7 | SETOP | ARM-AÇO-020 | CORTE, DOBRA E MONTAGEM DE AÇO | KG | 563.2 | 12.43 | 7000.58 | 15.82 | 8909.64
3.1.8 | SETOP | FUN-LAS-005 | LASTRO DE CONCRETO MAGRO, INCLUSIVE TRANSPORTE, LANÇAMENTO E ADENSAMENTO | M3 | 0.625 | 428.89 | 268.06 | 545.85 | 341.16
3.1.9 | SETOP | FUN-CON-100 | FORNECIMENTO DE CONCRETO ESTRUTURAL, USINADO, COM FCK 25 MPA, INCLUSIVE LANÇAMENTO, ADENSAMENTO E ACABAMENTO (FUNDAÇÃO) | M3 | 18.511 | 590.47 | 10930.19 | 751.49 | 13910.85
3.2 |  |  | FORNECIMENTO E INSTALAÇÃO DE RESERVATÓRIO |  |  |  | 58018.01 |  | 73839.52
3.2.1 | CPU-02 | CPU-02 | INSTALAÇÃO DE RESERVATÓRIO COM UTILIZAÇÃO DE CAMINHÃO MUNCK | UN | 1 | 1613.36 | 1613.36 | 2053.32 | 2053.32
3.2.2 | COPASA | 65000332 | CAIXA DE ALVENARIA PARA ESGOTAMENTO E PROTECAO DE APARELHOS DE RESERVATORIOS - P - COPASA 241/-, NAS DIMENSOES (1,60 X 1,20) M - H = 1,00 M, INCLUSIVE GRADE METÁLICA | UN | 1 | 2404.65 | 2404.65 | 3060.4 | 3060.4
3.2.3 |  |  | FORNECIMENTO DE MATERIAL / EQUIPAMENTOS
3.2.3.1 | COTAÇÃO | COTAÇÃO | RESERVATÓRIO 50.000 LITROS TIPO COLUNA, PRODUZIDO EM AÇO CARBONO, PINTURA EXTERNA EM ESMALTE SINTÉTICO E PINTURA INTERNA COM TINTA EPOXI COM CERTIFICADO DE POTABILIDADE. | UN | 1 | 54000 | 54000 | 63941.4 | 68725.8
3.3 |  |  | UBRBANIZAÇÃO DA ÁREA |  |  |  | 6359.197 |  | 8093.418
2.3.1 | SETOP | ED-48386 | CERCA DE MOURÃO H = 2,80 M - MOURÃO PRÉ-FABRICADO DE CONCRETO PONTA VIRADA A CADA 2,50 M, 3 FIOS DE ARAME FARPADO E TELA GALVANIZADA # 2" FIO 12, INCLUSIVE FUNDAÇÃO | M | 18.5 | 260.09 | 4811.665 | 331.02 | 6123.87
2.3.2 | SETOP | ED-50984 | PORTÃO DE TUBO DE FERRO COLOCADO COM CADEADO | M2 | 4.2 | 368.46 | 1547.532 | 468.94 | 1969.548
4 |  |  | LINHA DE RECALQUE |  |  |  | 15505.8322 |  | 18928.8134
4.1 | COPASA | 65000160 | ESCAVACAO MECANICA DE VALAS, PROFUNDIDADE ATE 1,50 M | M3 | 157.52 | 12.35 | 1945.372 | 15.72 | 2476.2144
4.2 | COPASA | 65000172 | ACERTO E VERIFICACAO DO NIVELAMENTO DE FUNDO DE VALAS | M2 | 143.2 | 7.39 | 1058.248 | 9.41 | 1347.512
4.3 | COPASA | 65002433 | ASSENTAMENTO DE TUBO PEAD OU DE POLIPROPILENO - DE 40MM A DE 125MM | M | 358 | 2.12 | 758.96 | 2.7 | 966.6
4.4 | COPASA | 65000173 | ATERRO DE VALAS E CAVAS DE FUNDACAO, C/ AVALIACAO VISUAL DA COMPACTACAO | M3 | 149.644 | 17.55 | 2626.2522 | 22.34 | 3343.047
4.5 |  |  | FORNECIMENTO DE MATERIAL / EQUIPAMENTOS
4.5.1 | Lic. COMP. / CISAB-ZM | Lic. COMP. / CISAB-ZM | BOBINA DE TUBO DE PEAD, PE 80, PRETO COM LISTRAS NA COR AZUL, CON-FORME ABNT - NBR 15.561, DIAMETRO EXTERNO (DE) 63 MM, PN 10 – SDR 13,6. NOTA: FORNECER EM BOBINA DE 50 METROS. ( ATA DE REGISTRO DE PREÇOS 007/2021 - PREGÃO Nº010/2021) | UN | 7 | 1200 | 8400 | 1420.92 | 9946.44
4.5.2 | COTAÇÃO | COTAÇÃO | UNIÃO DE COMPRESSÃO PARA TUBO PEAD Ø 63 mm. | UN | 6 | 119.5 | 717 | 141.5 | 849
5 |  |  | REDE DE DISTRIBUIÇÃO |  |  |  | 177942.13 |  | 218000.4684
5.1 | COPASA | 65000160 | ESCAVACAO MECANICA DE VALAS, PROFUNDIDADE ATE 1,50 M | m³ | 1548.8 | 12.35 | 19127.68 | 15.72 | 24347.136
5.2 | COPASA | 65000172 | ACERTO E VERIFICACAO DO NIVELAMENTO DE FUNDO DE VALAS | M2 | 1408 | 7.39 | 10405.12 | 9.41 | 13249.28
5.3 | COPASA | 65002433 | ASSENTAMENTO DE TUBO PEAD OU DE POLIPROPILENO - DE40MM A DE125MM | M | 3520 | 2.12 | 7462.4 | 2.7 | 9504
5.4 | COPASA | 65000173 | ATERRO DE VALAS E CAVAS DE FUNDACAO, C/ AVALIACAO VISUAL DA COMPACTACAO | M3 | 1471.36 | 17.55 | 25822.368 | 22.34 | 32870.1824
5.5 | COPASA | 65000333 | CAIXA DE MANOBRA EM ANÉIS PREMOLDADOS DE CONCRETO COM BOLSA INTERNA E DEGRAUS, ALTURA = 1,00 M ( DIÂMETRO= 1,00M E ALTURA= 1,00M) INCLUSIVE TAMPAO DE FERRO FUNDIDO | UN | 5 | 1675.52 | 8377.6 | 2132.43 | 10662.15
5.6 | CPU-03 | CPU-03 | LIGAÇÃO DOMICILIAR DE ÁGUA, EXTENSÃO DE ATÉ 10 METROS | UN | 48 | 227.759 | 10932.432 | 289.87 | 13913.76
5.7 |  |  | FORNECIMENTO DE MATERIAL / EQUIPAMENTOS
5.7.1 | Lic. COMP. / CISAB-ZM | Lic. COMP. / CISAB-ZM | BOBINA DE TUBO DE PEAD, PE 80, PRETO COM LISTRAS NA COR AZUL, CON-FORME ABNT - NBR 15.561, DIAMETRO EXTERNO (DE) 63 MM, PN 10 – SDR 13,6. NOTA: FORNECER EM BOBINA DE 50 METROS. ( ATA DE REGISTRO DE PREÇOS 007/2021 PREGÃO Nº010/2021 ) TERCHO-01 - JUREMA | UN | 54 | 1200 | 64800 | 1420.92 | 76729.68
5.7.2 | Lic. COMP. / CISAB-ZM | Lic. COMP. / CISAB-ZM | BOBINA DE TUBO DE PEAD, PE 80, PRETO COM LISTRAS NA COR AZUL, CON-FORME ABNT - NBR 15.561, DIAMETRO EXTERNO (DE) 63 MM, PN 10 – SDR 13,6. NOTA: FORNECER EM BOBINA DE 50 METROS. ( ATA DE REGISTRO DE PREÇOS 007/2021 PREGÃO Nº010/2021 ) TERCHO-02 - CAFUNDÓ | UN | 16 | 1200 | 19200 | 1420.92 | 22734.72
5.7.3 | COTAÇÃO | COTAÇÃO | UNIÃO DE COMPRESSÃO PARA TUBO PEAD Ø 63 MM | UN | 69 | 119.5 | 8245.5 | 141.5 | 9763.5
5.7.4 | COTAÇÃO | COTAÇÃO | REGISTRO DE COMPRESSÃO PARA TUBO PEAD Ø 63 MM. | UN | 7 | 304.08 | 2128.56 | 360.06 | 2520.42
5.7.5 | COTAÇÃO | COTAÇÃO | TÊ DE COMPRESSÃO PARA TUBO PEAD Ø 63 MM. | UN | 3 | 144.94 | 434.82 | 171.62 | 514.86
5.7.6 | COTAÇÃO | COTAÇÃO | VENTOSA DN 63 MM + ADAP PEAD/FLANGE | UN | 1 | 549.5 | 549.5 | 650.66 | 650.66
5.7.7 | COTAÇÃO | COTAÇÃO | ADAP. PEAD/ ROSCA ( SAIDA DO RESERVATÓRIO) PARA PEAD/DN-63MM | UN | 1 | 225.15 | 225.15 | 266.6 | 266.6
5.7.8 | COTAÇÃO | COTAÇÃO | COTOVELO 90 PEAD-DN 63MM COMP. | UN | 2 | 115.5 | 231 | 136.76 | 273.52
TOTAL | [6 empty] | 381958.1828 |  | 476268.3938
Deneb Oliveira Bejar
CREA 89511/D

## BDI
PREFEITURA MUNICIPAL DE QUELUZITO
SISTEMA DE ABASTECIMENTO DE ÁGUA - LOCALIDADE MARACUJÁ E JUREMA
BDI SUGERIDO
Acórdão 2622/2013 - CE 424/2013
Parâmetros para cálculo do BDI - SERVIÇOS
Itens Admissíveis | Intervalos admissíveis sem justificativa |  |  |  | Índices adotados
Administração Central (AC) | De | 3.43% | até | 6.71% | Administração Central (AC) | 3.43%
Seguro e Garantia (S+G) | De | 0.28% | até | 0.75% | Seguro e Garantia (S+G) | 0.28%
Risco (R) | De | 1% | até | 1.74% | Risco (R) | 1%
Despesas financeiras (DF) | De | 0.94% | até | 1.17% | Despesas financeiras (DF) | 1.17%
Lucro (L) | De | 6.74% | até | 9.4% | Lucro (L) | 6.74%
Tributos (T) | De | 5.65% | até | 8.65% | Tributos (T) | 6.65%
*INSS desoneração (E) |  | 0% | ou | 4.5% | INSS desoneração (E) | 4.5%
Controle
Administração Central (AC) | ok
Seguro e Garantia (S+G) | ok
Risco (R) | ok
Despesas financeiras (DF) | ok
Lucro (L) | ok
Tributos (T) | ok
INSS desoneração (E) | ok
BDI CALCULADO ----> | BDI = (1+AC+S+R+G)*(1+DF)*(1+L)/(1-(T+E)) |  |  |  |  | 27.27%
0
Parâmetros para cálculo do BDI - MATERIAIS
Itens Admissíveis | Intervalos admissíveis sem justificativa |  |  |  | Índices adotados
Administração Central (AC) | De | 1.5% | até | 4.49% | Administração Central (AC) | 3.43%
Seguro e Garantia (S+G) | De | 0.3% | até | 0.82% | Seguro e Garantia (S+G) | 0.3%
Risco (R) | De | 0.56% | até | 0.89% | Risco (R) | 0.56%
Despesas financeiras (DF) | De | 0.85% | até | 1.11% | Despesas financeiras (DF) | 0.94%
Lucro (L) | De | 3.5% | até | 6.22% | Lucro (L) | 5%
Tributos (T) | De | 5.65% | até | 8.65% | Tributos (T) | 6.65%
*INSS desoneração (E) |  | 0% | ou | 4.5% | INSS desoneração (E) | 0%
Controle
Administração Central (AC) | ok
Seguro e Garantia (S+G) | ok
Risco (R) | ok
Despesas financeiras (DF) | ok
Lucro (L) | ok
Tributos (T) | ok
INSS desoneração (E) | ok
BDI CALCULADO ----> | BDI = (1+AC+S+R+G)*(1+DF)*(1+L)/(1-(T+E)) |  |  |  |  | 18.41%
Deneb Oliveira Bejar
CREA 89511/D

## CPU
CPU-01 | ADMINISTRAÇÃO LOCAL DA OBRA
CÓDIGO | DESCRIÇÃO DOS SERVIÇOS | UNID. | QUANT. | CUSTO (R$) | CUSTO TOTAL (R$)
CO-27347 | ENGENHEIRO/ARQUITETO INTERMEDIÁRIO | H | 16 | 97.15 | 1554.4
TOTAL /MÊS |  |  |  |  | 1554.4
CPU-02 | INSTALAÇÃO DE RESERVATÓRIO COM UTILIZAÇÃO DE CAMINHÃO MUNCK
CÓDIGO | DESCRIÇÃO DOS SERVIÇOS | UNID. | QUANT. | CUSTO (R$) | CUSTO TOTAL (R$)
EQRO30166 | CAMINHÃO CARROCERIA FIXA COM MUNCK CAPACIDADE DE 3750 KG-GIRO DE 180º | H | 8 | 201.67 | 1613.36
TOTAL /MÊS |  |  |  |  | 1613.36
CPU-03 | LIGAÇÃO DOMICILIAR DE ÁGUA, EXTENSÃO DE ATÉ 10 METROS
65000160 | ESCAVACAO MECANICA DE VALAS, PROFUNDIDADE ATE 1,50 M | m³ | 4.4 | 12.35 | 54.34
65000172 | ACERTO E VERIFICACAO DO NIVELAMENTO DE FUNDO DE VALAS | M2 | 4 | 7.39 | 29.56
65002433 | ASSENTAMENTO DE TUBO PEAD OU DE POLIPROPILENO - DE40MM A DE125MM | M | 10 | 2.12 | 21.2
65000173 | ATERRO DE VALAS E CAVAS DE FUNDACAO, C/ AVALIACAO VISUAL DA COMPACTACAO | M3 | 4.18 | 17.55 | 73.359
| TUBO DE PVC - ÁGUA FRIA 25MM | M | 10 | 4.93 | 49.3
TOTAL /UNID |  |  |  |  | 227.759

## Cronograma
PREFEITURA MUNICIPAL DE QUELUZITO
CRONOGRAMA FISICO - FINANCEIRO
SISTEMA DE ABASTECIMENTO DE ÁGUA - LOCALIDADE MARACUJÁ E JUREMA
DESCRIÇÃO | FÍSICO/ FINANCEIRO | TOTAL ETAPAS | MÊS 01 | MÊS 02 | MÊS 03 | MÊS 04 | MÊS 05 | MÊS 06
SERVIÇOS PRELIMINARES | Financeiro | 30246.14 | MÊS 01: 15123.07; MÊS 02: 15123.07
| Físico | 6.351% | MÊS 01: 50%; MÊS 02: 50%
POÇO TUBULAR PROFUNDO | Financeiro | 99807.414 | MÊS 01: 49903.707; MÊS 02: 49903.707
| Físico | 20.96% | MÊS 01: 50%; MÊS 02: 50%
RESERVATÓRIO | Financeiro | 109285.558 | MÊS 03: 109285.558
| Físico | 22.95% | MÊS 03: 100%
LINHA DE RECALQUE | Financeiro | 18928.8134 | MÊS 03: 18928.8134
| Físico | 3.974% | MÊS 03: 100%
REDE DE DISTRIBUIÇÃO | Financeiro | 218000.4684 | MÊS 02: 65400.1405; MÊS 03: 87200.1874; MÊS 04: 65400.1405
| Físico | 45.77% | MÊS 02: 30%; MÊS 03: 40%; MÊS 04: 30%
TOTAL | Financeiro | 476268.3938 | 65026.777 | 130426.9175 | 215414.5587 | 65400.1405 | 0 | 0
| Físico | 100% | 13.65% | 27.39% | 45.23% | 13.73% | 0% | 0%
Deneb Oliveira Bejar
CREA 89511/D

## memoria
Memória de calculo - Fundação reservatório
Estacas
ESTACAS | Quant | Raio | Prof | Escavação | Concreto | BARRA VERTICAIS | comp barras | Qt barras | Peso espec. /m (12.5mm) | comp total | Total de KG | ESTRIVOS | Espaçamento | Peso espec./m (5.0mm) | Comp | Quantidade total | comp total | Total de KG
| 8 | 0.35 | 5 | 15.386 | 15.386 |  | 5 | 6 | 0.96 | 240 | 230.4 |  | 0.2 | 0.18 | 2.3 | 200 | 460 | 82.8
BASE | L(m) | B(m) | H(m) | Escavação (m³) | Lastro (m³) | Concreto (m³) | Armação (kg) | Forma (m²) | Regularização (M²)
| 2.5 | 2.5 | 0.5 | 3.75 | 0.625 | 3.125 | 250 | 5 | 6.25

## cotação
cotação reservatório