## Orçamento
PREFEITURA MUNICIPAL DE QUELUZITO
PLANILHA ORÇAMENTÁRIA
OBRA: | SISTEMA DE ESGOTAMENTO SANITÁRIO - CAMPO BELO
[5 empty] | DATA BASE: | 2022-04-01 | BDI: | 28.54%
[5 empty] | FONTE: | SETOP - REGIÃO CENTRAL - C/ DESONERAÇÃO
ITEM | FONTE | CÓDIGO | DESCRIÇÃO | UNIDADE | QUANTIDADE | CUSTO UNIT. | PREÇO UNIT. | PREÇO TOTAL
1 |  |  | SERVIÇOS PRELIMINARES |  |  |  |  | 0
1.1 | SETOP | IIO-PLA-005 | FORNECIMENTO E COLOCAÇÃO DE PLACA DE OBRA EM CHAPA GALVANIZADA (3,00 X 1,5 0 M) - EM CHAPA GALVANIZADA 0,26 AFIXADAS COM REBITES 540 E PARAFUSOS 3/8, EM ESTRUTURA METÁLICA VIGA U 2" ENRIJECIDA COM METALON 20 X 20, SUPORTE EM EUCALIPTO AUTOCLAVADO PINTADAS | UNID | 1 |  | 0 | 0
1.2 | SETOP | IIO-BAR-046 | BARRACÃO DE OBRA, EM CHAPA DE COMPENSADO RESINADO, INCLUSIVE INSTALAÇÕES SANITÁRIAS E MOBILIÁRIO - PADRÃO DEER-MG | M2 | 20 |  | 0 | 0
1.3 | SETOP |  | MOBILIZAÇÃO E DESMOBILIZAÇÃO DE OBRA | % | 0.005 |  | 0 | 0
1.4 | CPU 01 | CPU 01 | ADMINISTRAÇÃO DE OBRA | MÊS | 3 |  | 0 | 0
1.5 | SUDECAP | 43.01.03 | EQUIPE TOPOGRÁFICA P/ APOIO A OBRAS | MÊS | 0.35 |  | 0 | 0
2 |  |  | ESGOTAMENTO SANITÁRIO |  |  |  |  | 0
2.1 | SETOP | OBR-VIA-085 | ESCAVAÇÃO MECÂNICA DE VALAS EM MATERIAL DE 1ª CATEGORIA (EXECUÇÃO, INCLUINDO REMOÇÃO PARA FORA DO LEITO ESTRADAL) | M3 | 797.022 |  | 0 | 0 | 0
2.2 | SETOP | RO-40239 | APILOAMENTO DE FUNDO DE VALA | M2 | 708.24 |  | 0 | 0
2.3 | SETOP | RO-43247 | ESCORAMENTO DESCONTÍNUO DE VALAS (EXECUÇÃO, INCLUINDO FORNECIMENTO E TRANSPORTE DE TODOS OS MATERIAIS | M2 | 119.4 |  | 0 | 0
2.4 | SUDECAP | 19.51.01 | ESTRUTURA DE ESCORAMENTO TIPO PONTALETEAMENTO | M2 | 1074.6 |  | 0 | 0
2.5 | SETOP | TER-REA-010 | REATERRO COMPACTADO DE VALA COM EQUIPAMENTO PLACA VIBRATÓRIA | M3 | 781.3775 |  | 0 | 0
2.6 | SETOP | OBR-VIA-040 | CARGA, TRANSPORTE E DESCARGA DE MATERIAL DE 1ª CATEGORIA, COM CAMINHÃO. | M3 | 15.6445 |  | 0 | 0
2.7 | SETOP | HID-TUB-505 | FORNECIMENTO E ASSENTAMENTO DE TUBO PVC RÍGIDO, COLETOR DE ESGOTO LISO (JEI), DN 150 MM (6"), INCLUSIVE CONEXÕES | M | 885.3 |  | 0 | 0
2.8 | SETOP | DRE-POÇ-010 | POÇO DE VISITA PARA REDE TUBULAR TIPO A DN 600, EXCLUSIVE ESCAVAÇÃO, REATERRO E BOTA FORA | UNID. | 21 |  | 0 | 0
2.9 | SETOP | DRE-TAM-005 | TAMPÃO CIRCULAR EM FERRO FUNDIDO PARA POÇO DE VISITA, ARTICULADO COM DIÂMETRO DE 60CM, CLASSE 400, INCLUSIVE ASSENTAMENTO, EXCLUSIVE POÇO DE VISITA | UNID. | 21 |  | 0 | 0
2.10 | CPU 05 | CPU 05 | LIGACAO PREDIAL DE ESGOTO, DIAMETRO = 100 MM ( TUBO PVC CLASSE A, PONTA E BOLSA PBB COM ANEL DE BORRACHA, FABRICADO CONFORME NBR 5688 DA ABNT) | UNID. | 50 |  | 0 | 0
2.11 | SETOP | OBR-VIA-410 | TRANSPORTE DE MATERIAL DE QUALQUER NATUREZA. DISTÂNCIA MÉDIA DE TRANSPORTE <= 10,00 KM | TXKM | 234.6681 |  | 0 | 0
2.12 |  |  | SISTEMA FOSSA FILTRO |  |  |  |  | 0 | 0
2.12.1 |  |  | SERVIÇOS PRELIMINARES |  |  |  |  | 0
2.12.1.1 | SINAPI | 98525 | LIMPEZA MECANIZADA DE TERRENO COM REMOCAO DE CAMADA VEGETAL, UTILIZANDO MOTONIVELADORA | M2 | 35 |  | 0 | 0
2.12.2 |  |  | MOVIMENTO DE TERRA |  |  |  |  | 0
2.12.2.1 | SETOP | TER-ESC-055 | ESCAVAÇÃO MECÂNICA DE VALAS COM DESCARGA LATERAL H <= 1,50 M | M3 | 24.8 |  | 0 | 0
2.12.2.2 | SETOP | TER-ESC-035 | ESCAVAÇÃO MANUAL DE VALAS H <= 1,50 M | M3 | 35 |  | 0 | 0
2.12.2.3 | SETOP | TER-ESC-060 | ESCAVAÇÃO MECÂNICA DE VALAS COM DESCARGA LATERAL 1,50 M < H <= 3,00 M | M3 | 23.3 |  | 0 | 0
2.12.2.4 | SETOP | TER-ESC-065 | ESCAVAÇÃO MECÂNICA DE VALAS COM DESCARGA LATERAL 3,00 M < H <= 5,00 M | M3 | 5.7 |  | 0 | 0
2.12.2.5 | SETOP | OBR-VIA-015 | ESCAVAÇÃO E CARGA COM TRATOR E CARREGADEIRA (MATERIAL DE 1ª CATEGORIA) | M3 | 2.1 |  | 0 | 0
2.12.2.6 | SETOP | TER-REA-005 | REATERRO MANUAL DE VALA | M3 | 2.4 |  | 0 | 0
2.12.2.7 | SETOP | TER-REA-010 | REATERRO COMPACTADO DE VALA COM EQUIPAMENTO PLACA VIBRATÓRIA | M3 | 35.3 |  | 0 | 0
2.12.2.8 | SETOP | TRA-CAR-010 | CARGA DE MATERIAL DE QUALQUER NATUREZA SOBRE CAMINHÃO - MECÂNICA | M3 | 64.8 |  | 0 | 0
2.12.2.9 | SETOP | TRA-CAM-020 | TRANSPORTE DE MATERIAL DE QUALQUER NATUREZA EM CAMINHÃO DMT > 5 KM (DENTRO DO PERÍMETRO URBANO) | M3XKM | 64.8 |  | 0 | 0
2.12.2.10 | SETOP | RO-42263 - | ESPALHAMENTO DE MATERIAL | M3 | 64.8 |  | 0 | 0
2.12.3 |  |  | ASSENTAMENTO DE TUBOS E CONEXÕES |  |  |  |  | 0
2.12.3.1 | SETOP | HID-TUB-505 | FORNECIMENTO E ASSENTAMENTO DE TUBO PVC RÍGIDO, COLETOR DE ESGOTO LISO (JEI), DN 150 MM (6"), INCLUSIVE CONEXÕES | M | 38.2 |  | 0 | 0
2.12.4 |  |  | FUNDAÇÕES E ESTRUTURAS |  |  |  |  | 0
2.12.4.1 | SETOP | EST-CON-045 | FORNECIMENTO DE CONCRETO ESTRUTURAL, PREPARADO EM OBRA, COM FCK 40 MPA, INCLUSIVE LANÇAMENTO, ADENSAMENTO E ACABAMENTO | M3 | 1.5 |  | 0 | 0
2.12.4.2 | SETOP | EST-FOR-020 | FORMA E DESFORMA DE COMPENSADO RESINADO, ESP. 14MM, REAPROVEITAMENTO (3X), EXCLUSIVE ESCORAMENTO | M2 | 15.8 |  | 0 | 0
2.12.4.3 | SETOP | ARM-AÇO-005 | CORTE, DOBRA E MONTAGEM DE AÇO CA-50 DIÂMETRO (6,3MM A 12,5MM) | KG | 607 |  | 0 | 0
2.12.4.4 | CP-03 | CP-03 | FOSSA EM ANÉIS DE CONCRETO PRÉ-FABRICADO, ø 3,00M E ALTURA DE 3,40M | UN | 1 |  | 0 | 0
2.12.4.5 | CP-04 | CP-04 | FILTRO EM ANÉIS DE CONCRETO PRÉ-FABRICADO, ø 3,00M E ALTURA DE 2,25M | UN | 1 |  | 0 | 0
2.12.5 |  |  | ALVENARIA |  |  |  |  | 0
2.12.5.1 | SETOP | ALV-TIJ-025 | ALVENARIA DE VEDAÇÃO COM TIJOLO CERÂMICO FURADO, ESP. 9CM, PARA REVESTIMENTO, INCLUSIVE ARGAMASSA PARA ASSENTAMENTO | M2 | 3.1 |  | 0 | 0
2.12.6 |  |  | REVESTIMENTOS E PISOS |  |  |  |  | 0
2.12.6.1 | SETOP | REV-CHA-010 | CHAPISCO COM ARGAMASSA, TRAÇO 1:3 (CIMENTO E AREIA), ESP. 5MM, APLICADO EM ALVENARIA COM PENEIRA, PREPARO MECÂNICO | M2 | 6.2 |  | 0 | 0
2.12.6.2 | SETOP | REV-EMB-005 | EMBOÇO COM ARGAMASSA, TRAÇO 1:6 (CIMENTO E AREIA), ESP. 20MM, APLICAÇÃO MANUAL, PREPARO MECÂNICO | M2 | 6.2 |  | 0 | 0
2.12.6.3 |  |  | POÇO DE VISITA |  |  |  |  | 0
2.12.6.4 | SETOP | DRE-POÇ-010 | POÇO DE VISITA PARA REDE TUBULAR TIPO A DN 600, EXCLUSIVE ESCAVAÇÃO, REATERRO E BOTA FORA | UN | 1 |  | 0 | 0
2.12.6.5 | SETOP | DRE-TAM-005 | TAMPÃO CIRCULAR EM FERRO FUNDIDO PARA POÇO DE VISITA, ARTICULADO COM DIÂMETRO DE 60CM, CLASSE 400, INCLUSIVE ASSENTAMENTO, EXCLUSIVE POÇO DE VISITA | UN | 1 |  | 0 | 0
2.12.7 |  |  | URBANIZAÇÃO |  |  |  |  | 0
2.12.7.1 | SETOP | CER-MOU-020 | CERCA DE MOURÃO H = 2,80 M - MOURÃO PRÉ-FABRICADO DE CONCRETO PONTA VIRADA A CADA 2,50 M, 3 FIOS DE ARAME FARPADO E TELA GALVANIZADA # 2" FIO 12, INCLUSIVE FUNDAÇÃO | M | 43 |  | 0 | 0
2.12.7.2 | SETOP | SER-POR-055 | PORTÃO DE GRADE COLOCADO COM CADEADO | M2 | 4.8 |  | 0 | 0
2.12.7.3 | SETOP | PAI-GRA-005 | PLANTIO DE GRAMA BATATAIS EM PLACAS, INCLUSIVE TERRA VEGETAL E CONSERVAÇÃO POR 30 DIAS | M2 | 15 |  | 0 | 0
2.12.7.4 | SETOP | FUN-LAS-005 | LASTRO DE CONCRETO MAGRO, INCLUSIVE TRANSPORTE, LANÇAMENTO E ADENSAMENTO | M3 | 1.35 |  | 0 | 0
2.12.7.5 |  |  | SERVIÇOS COMPLEMENTARES |  |  |  |  | 0
2.12.7.6 | SETOP | ENR-PED-010 | ENROCAMENTO COM PEDRA DE MÃO ARRUMADA, INCLUSIVE FORNECIMENTO | M3 | 0.7 |  | 0 | 0
2.12.7.7 | CP-02 | CP-02 | FABRICAÇÃO E MONTAGEM DE PEÇAS METÁLICAS | KG | 109.45 |  | 0 | 0
TOTAL | [7 empty] | 0
Deneb Oliveira Bejar
CREA 89511/D

## cronograma
PREFEITURA MUNICIPAL DE QUELUZITO
CRONOGRAMA FISICO - FINANCEIRO
SISTEMA DE ESGOTAMENTO SANITÁRIO - CAMPO BELO
ITEM | DESCRIÇÃO |  | FÍSICO/ FINANCEIRO | TOTAL ETAPAS | MÊS01 | MÊS02 | MÊS03 | MÊS04 | MÊS05 | MÊS06
1 | SERVIÇOS PRELIMINARES |  | Físico % | #DIV/0! | MÊS01: 40%; MÊS02: 45%; MÊS03: 15%
|  |  | Financeiro | 0 | MÊS01: 0; MÊS02: 0; MÊS03: 0
2 | ESGOTAMENTO SANITÁRIO |  | Físico % | #DIV/0! | MÊS01: 10%; MÊS02: 50%; MÊS03: 40%
|  |  | Financeiro | 0 | MÊS01: 0; MÊS02: 0; MÊS03: 0
TOTAL |  |  | Físico % | #DIV/0! | #DIV/0! | #DIV/0! | #DIV/0! | #DIV/0! | #DIV/0! | #DIV/0!
|  |  | Financeiro | 0 | 0 | 0 | 0 | 0 | 0 | 0
Deneb Oliveira Bejar
CREA 89511/D

## cpu
CPU 01 : ADMINISTRAÇÃO DE OBRA
CÓDIGO | SERVIÇO | UNID | MESES | SEMANAS/MÊS | DIAS/SEMANA | HORA/DIA | CUSTO UNIT | CUSTO TOTAL
CON-COR-075 | ENGENHEIRO/ARQUITETO INTERMEDIÁRIO | H | 1 | 4 | 1 | 3 | 97.15 | 1165.8
VIS-CAD-030 | TÉCNICO DE NÍVEL MÉDIO | H | 1 | 4 | 5 | 6 | 25.79 | 3094.8
TOTAL ADMINSITRAÇÃO | [7 empty] | 4260.6
TOTAL ADMINSITRAÇÃO/MÊS | [7 empty] | 4260.6
CPU 02 : FABRICAÇÃO E MONTAGEM DE PEÇAS METÁLICAS
CÓDIGO | DESCRIÇÃO | UNID. | QUANT. | CUSTO UNITÁRIO | CUSTO TOTAL
MÃO DE OBRA
6160 | SOLDADOR | H | 0.08 | 17.2 | 1.376
4783 | PINTOR | H | 0.05 | 17.2 | 0.86
242 | AJUDANTE ESPECIALIZADO | H | 0.13 | 12.9 | 1.677
2437 | MONTADOR DE MAQUINAS | H | 0.08 | 19.88 | 1.5904
MATERIAIS
43082 | PERFIL "I" DE ACO LAMINADO, "W" 150 X 22,5 | KG | 1.1 | 11.09 | 12.199
10998 | ELETRODO REVESTIDO AWS - E-6010, DIAMETRO IGUAL A 4,00 MM | KG | 0.1 | 61.6 | 6.16
7293 | TINTA ESMALTE SINTETICO GRAFITE COM PROTECAO PARA METAIS FERROSOS | L | 0.01 | 39.34 | 0.3934
7306 | TINTA PROTETORA SUPERFICIE METALICA ALUMINIO | L | 0.01 | 43.41 | 0.4341
EQUIPAMENTOS
83765 | GRUPO DE SOLDAGEM COM GERADOR A DIESEL 60 CV PARA SOLDA ELÉTRICA, SOBRE 04 RODAS, COM MOTOR 4 CILINDROS 600 A - CHP DIURNO. AF_02/2016 | CHP | 0.11 | 88.64 | 9.7504
38413 | LIXADEIRA ELETRICA ANGULAR, PARA DISCO DE 7 " (180 MM), POTENCIA DE 2.200 W, *5.000* RPM, 220 V | UN | 0.01 | 805.59 | 8.0559
TOTAL / KG |  |  |  |  | 42.5
CPU 03 : FOSSA EM ANÉIS DE CONCRETO PRÉ-FABRICADO, ø 3,00M E ALTURA DE 3,40M
CÓDIGO | DESCRIÇÃO | UNID. | QUANT. | CUSTO UNITÁRIO | CUSTO TOTAL
MÃO DE OBRA
6111 | SERVENTE DE OBRAS | H | 8 | 11.26 | 90.08
4750 | PEDREIRO | H | 4 | 17.2 | 68.8
MATERIAIS
12568 | ANEL DE CONCRETO ARMADO, D = 3,00 M, H = 0,50 M | UN | 6 | 1247.23 | 7483.38
43441 | ANEL DE CONCRETO ARMADO, D = 0,60 M, H = 0,20 M | UN | 2 | 160.35 | 320.7
DRE-TAM-005 | TAMPÃO CIRCULAR EM FERRO FUNDIDO PARA POÇO DE VISITA, ARTICULADO COM DIÂMETRO DE 60CM, CLASSE 400, INCLUSIVE ASSENTAMENTO, EXCLUSIVE POÇO DE VISITA | UN | 2 | 422.03 | 844.06
COMPOSIÇÃO AUXILIAR
EST-CON-045 | FORNECIMENTO DE CONCRETO ESTRUTURAL, PREPARADO EM OBRA, COM FCK 40 MPA, INCLUSIVE LANÇAMENTO, ADENSAMENTO E ACABAMENTO | M3 | 2.6 | 646.66 | 1681.316
91005 | FORMAS MANUSEÁVEIS PARA PAREDES DE CONCRETO MOLDADAS IN LOCO, DE EDIFICAÇÕES DE PAVIMENTO ÚNICO, EM LAJES. AF_06/2015 | M2 | 6.6 | 15.5 | 102.3
10917 | ARMAÇÃO DO SISTEMA DE PAREDES DE CONCRETO, EXECUTADA EM PAREDES DE EDIFICAÇÕES TÉRREAS, TELA Q- 61. AF_06/2019 | KG | 207.3 | 12.38 | 2566.374
TOTAL / UNIDADE |  |  |  |  | 13157.01
CPU 04: FILTRO EM ANÉIS DE CONCRETO PRÉ-FABRICADO, ø 3,00M E ALTURA DE 2,25M
CÓDIGO | DESCRIÇÃO | UNID. | QUANT. | CUSTO UNITÁRIO | CUSTO TOTAL
MÃO DE OBRA
6111 | SERVENTE DE OBRAS | H | 6 | 11.26 | 67.56
4750 | PEDREIRO | H | 3 | 17.2 | 51.6
MATERIAIS
12568 | ANEL DE CONCRETO ARMADO, D = 3,00 M, H = 0,50 M | UN | 4 | 1247.23 | 4988.92
43441 | ANEL DE CONCRETO ARMADO, D = 0,60 M, H = 0,30 M | UN | 1 | 160.35 | 160.35
DRE-TAM-005 | TAMPÃO CIRCULAR EM FERRO FUNDIDO PARA POÇO DE VISITA, ARTICULADO COM DIÂMETRO DE 60CM, CLASSE 400, INCLUSIVE ASSENTAMENTO, EXCLUSIVE POÇO DE VISITA | UN | 1 | 422.03 | 422.03
4723 | PEDRA BRITADA N. 4 (50 A 76 MM) POSTO PEDREIRA/FORNECEDOR, SEM FRETE | M3 | 4.3 | 89.86 | 386.398
13115 | CALHA EM CONCRETO SIMPLES, EM MEIA CANA, DIAMETRO 200 MM | M | 1 | 31.21 | 31.21
COMPOSIÇÃO AUXILIAR
EST-CON-045 | FORNECIMENTO DE CONCRETO ESTRUTURAL, PREPARADO EM OBRA, COM FCK 40 MPA, INCLUSIVE LANÇAMENTO, ADENSAMENTO E ACABAMENTO | M3 | 3 | 646.66 | 1939.98
91005 | FORMAS MANUSEÁVEIS PARA PAREDES DE CONCRETO MOLDADAS IN LOCO, DE EDIFICAÇÕES DE PAVIMENTO ÚNICO, EM LAJES. AF_06/2015 | M2 | 14.2 | 15.5 | 220.1
10917 | ARMAÇÃO DO SISTEMA DE PAREDES DE CONCRETO, EXECUTADA EM PAREDES DE EDIFICAÇÕES TÉRREAS, TELA Q- 61. AF_06/2019 | KG | 237.8 | 12.38 | 2943.964
TOTAL / UNIDADE |  |  |  |  | 11212.11
CPU 05:LIGACAO PREDIAL DE ESGOTO, DIAMETRO = 100 MM ( TUBO PVC CLASSE A, PONTA E BOLSA PBB COM ANEL DE BORRACHA, FABRICADO CONFORME NBR 5688 DA ABNT)
CÓDIGO | DESCRIÇÃO | UNID. | QUANT. | CUSTO UNITÁRIO | CUSTO TOTAL
4083 | ENCARREGADO GERAL INCLUSIVE ES E ENCARGOS COMPLEMENTARES | H | 0.0003 | 30.51 | 0.009153
6111 | SERVENTE, INCLUSIVE ES E ENCARGOS COMPLEMENTARES | H | 0.0042 | 11.26 | 0.047292
119 | ADESIVO PARA PVC RIGIDO | UN | 0.25 | 7.74 | 1.935
20083 | SOLUCAO LIMPADORA PARA PVC RIGIDO | UN | 0.04 | 67.47 | 2.6988
9836 | TUBO PVC SERIE NORMAL, DN 100 MM, PARA ESGOTO PREDIAL (NBR 5688) | M | 4 | 12.72 | 50.88
3528 | JOELHO PVC, SOLDAVEL, PB, 45 GRAUS, DN 100 MM, PARA ESGOTO PREDIAL | UN | 1 | 10.63 | 10.63
20139 | JUNCAO DUPLA, PVC SOLDAVEL, DN 100 X 100 X 100 MM , SERIE NORMAL PARA ESGOTO PREDIAL | UN | 1 | 50.74 | 50.74
TER-ESC-055 | ESCAVAÇÃO MECÂNICA DE VALAS COM DESCARGA LATERAL H <= 1,50 M | M3 | 3.6 | 9.48 | 34.128
RO-40239 | APILOAMENTO DE FUNDO DE VALA | M2 | 6 | 3.43 | 20.58
TER-REA-010 | REATERRO COMPACTADO DE VALA COM EQUIPAMENTO PLACA VIBRATÓRIA | M3 | 3.6 | 38.15 | 137.34
90733 | ASSENTAMENTO DE TUBO DE PVC PARA REDE COLETORA DE ESGOTO DE PAREDE MACIÇA, DN 100 MM, JUNTA ELÁSTICA (NÃO INCLUI FORNECIMENTO). AF_01/2021 | M | 4 | 2.65 | 10.6
TOTAL |  |  |  |  | 319.5882

## BDI
PREFEITURA MUNICIPAL DE QUELUZITO
EXECUÇÃO DE MURO DE CONTENÇÃO - DESCIDA DO PASSA DEZ
BDI SUGERIDO
Acórdão 2622/2013 - CE 424/2013
Parâmetros para cálculo do BDI
Itens Admissíveis | Intervalos admissíveis sem justificativa |  |  |  | Índices adotados
Administração Central (AC) | De | 3.43% | até | 6.71% | Administração Central (AC) | 4%
Seguro e Garantia (S+G) | De | 0.28% | até | 0.75% | Seguro e Garantia (S+G) | 0.5%
Risco (R) | De | 1% | até | 1.74% | Risco (R) | 1%
Despesas financeiras (DF) | De | 0.94% | até | 1.17% | Despesas financeiras (DF) | 1.17%
Lucro (L) | De | 6.74% | até | 9.4% | Lucro (L) | 7%
Tributos (T) | De | 5.65% | até | 8.65% | Tributos (T) | 6.65%
*INSS desoneração (E) |  | 0% | ou | 4.5% | INSS desoneração (E) | 4.5%
Controle
Administração Central (AC) | ok
Seguro e Garantia (S+G) | ok
Risco (R) | ok
Despesas financeiras (DF) | ok
Lucro (L) | ok
Tributos (T) | ok
INSS desoneração (E) | ok
BDI CALCULADO ----> | BDI = (1+AC+S+R+G)*(1+DF)*(1+L)/(1-(T+E)) |  |  |  |  | 28.54%
0
Deneb Oliveira Bejar
CREA 89511/D

## memoria
PREFEITURA MUNICIPAL DE QUELUZITO
PLANILHA ORÇAMENTÁRIA
SISTEMA DE ESGOTAMENTO SANITÁRIO - CAMPO BELO
1) Rede Coletora
Largura da vala (m) |  | 0.8
PV Mont | PV Jus | L (m) | Prof (mont) | Prof (jus) | Prof (média) | Escavação (m³) | Apiloamento (m²) | Escoramento (m²) | Reaterro (m³)
1 | 1a | 20 | 1.05 | 1.05 | 1.05 | 16.8 | 16 | 0 | 16.4466
1a | 2 | 30 | 1.05 | 1.05 | 1.05 | 25.2 | 24 | 0 | 24.6699
2 | 3 | 70 | 1.05 | 1.05 | 1.05 | 58.8 | 56 | 0 | 57.563
3 | 4 | 49.4 | 1.05 | 1.05 | 1.05 | 41.496 | 39.52 | 0 | 40.623
4 | 5 | 48 | 1.05 | 1.05 | 1.05 | 40.32 | 38.4 | 0 | 39.4718
5 | 9 | 8.8 | 1.05 | 1.05 | 1.05 | 7.392 | 7.04 | 0 | 7.2365
6 | 7 | 20 | 1.05 | 1.05 | 1.05 | 16.8 | 16 | 0 | 16.4466
7 | 8 | 20 | 1.05 | 1.05 | 1.05 | 16.8 | 16 | 0 | 16.4466
8 | 9 | 25.6 | 1.05 | 1.05 | 1.05 | 21.504 | 20.48 | 0 | 21.0516
9 | 10 | 48 | 1.05 | 1.05 | 1.05 | 40.32 | 38.4 | 0 | 39.4718
10 | 11 | 48 | 1.05 | 1.05 | 1.05 | 40.32 | 38.4 | 0 | 39.4718
11 | 14 | 52.5 | 1.05 | 1.2 | 1.125 | 47.25 | 42 | 126 | 46.3222
12 | 13 | 53 | 1.05 | 1.2 | 1.125 | 47.7 | 42.4 | 127.2 | 46.7634
13 | 14 | 53 | 1.2 | 1.2 | 1.2 | 50.88 | 42.4 | 127.2 | 49.9434
14 | 15 | 43.5 | 1.2 | 1.2 | 1.2 | 41.76 | 34.8 | 104.4 | 40.9913
15 | 16 | 40 | 1.2 | 1.2 | 1.2 | 38.4 | 32 | 96 | 37.6931
16 | 17 | 42.6 | 1.2 | 1.2 | 1.2 | 40.896 | 34.08 | 102.24 | 40.1432
17 | 18 | 40 | 1.2 | 1.2 | 1.2 | 38.4 | 32 | 96 | 37.6931
18 | 19 | 53.3 | 1.2 | 1.2 | 1.2 | 51.168 | 42.64 | 127.92 | 50.2261
19 | 20 | 60 | 1.2 | 1.2 | 1.2 | 57.6 | 48 | 144 | 56.5397
20 | 21 | 49.6 | 1.2 | 1.2 | 1.2 | 47.616 | 39.68 | 119.04 | 46.7395
21 | Fossa | 10 | 1.2 | 1.2 | 1.2 | 9.6 | 8 | 24 | 9.4233
Total |  | 885.3 |  |  |  | 797.022 | 708.24 | 1194 | 781.3775
Escoramento descontínuo (10%) |  |  | 119.4 | m²
Escoramento pontalete |  |  | 1074.6 | m²
Carga e transporte |  |  | 15.6445 | m³
Transporte para bota fora
| DMT |  | 10 | km
| Densidade |  | 1.5 | T/m³
| V = |  | 234.6681 | Txkm