## Memória
Memória de Cálculo - Ampliação e reforma UBS
Edificação (Anexo)
Fundação
Estacas
N | DN | Prof. (m) | Escavação (m³) | Lastro (m³) | Concreto (m³) | Aço (kg)
80 | 0.2 | 3 | 7.5398 | 0.12566 | 7.5398 | 603.1858
Blocos
N | B (m) | L(m) | H (m) | Escavação (m³) | Lastro (m³) | Forma (m²) | Concreto (m³) | Aço (kg) | Reaterro (m³)
80 | 0.4 | 0.4 | 0.3 | 8.64 | 0.64 | 38.4 | 3.84 | 307.2 | 4.8
Cintas Inferiores
N | L (m) | L total (m)
3 | 7.85 | 23.55
1 | 3.1 | 3.1
1 | 4.75 | 4.75
1 | 2.74 | 2.74
1 | 5.69 | 5.69
1 | 5.01 | 5.01
2 | 1.85 | 3.7
1 | 14.55 | 14.55
1 | 4.6 | 4.6
1 | 11.79 | 11.79
1 | 16.32 | 16.32
1 | 15.84 | 15.84
1 | 12.69 | 12.69
1 | 3.84 | 3.84
1 | 8.96 | 8.96
1 | 3.72 | 3.72
1 | 5.27 | 5.27
1 | 9.07 | 9.07
1 | 1.98 | 1.98
1 | 3.69 | 3.69
1 | 10 | 10
1 | 10.11 | 10.11
1 | 3.7 | 3.7
1 | 2.14 | 2.14
1 | 1.56 | 1.56
1 | 6.41 | 6.41
2 | 9.82 | 19.64
1 | 4.97 | 4.97
1 | 4.85 | 4.85
1 | 10.95 | 10.95
2 | 5.51 | 11.02
1 | 9.11 | 9.11
1 | 4.5 | 4.5
2 | 4.75 | 9.5
1 | 6.7 | 6.7
1 | 12.23 | 12.23
1 | 6.1 | 6.1
1 | 9.2 | 9.2
2 | 3.1 | 6.2
Total |  | 309.75
Cintas inferiores
N | B (m) | L(m) | H (m) | Escavação (m³) | Lastro (m³) | Forma (m²) | Concreto (m³) | Aço (kg) | Reaterro (m³)
1 | 0.3 | 309.75 | 0.3 | 46.4925 | 4.6462 | 185.85 | 27.8775 | 2230.2 | 18.615
Impermeabilização
A (m²)
Blocos | 38.4
Cinta inf. | 278.775
Total | 317.175
Pilares
N | B (m) | L(m) | H (m) | Forma (m²) | Concreto (m³) | Aço (kg)
80 | 0.2 | 0.2 | 3 | 192 | 9.6 | 768
Cintas superiores
N | B (m) | L(m) | H (m) | Forma (m²) | Concreto (m³) | Aço (kg)
1 | 0.2 | 309.75 | 0.2 | 185.85 | 12.39 | 991.2
Laje
Pré-moldada
Vão (m) | L (m) | A (m²)
3.1 | 5.45 | 16.895 |  | Vão até 3m | 145.4638 | m²
3.1 | 4.73 | 14.663 |  | Vão até 4m | 214.8079 | m²
2.55 | 4.75 | 12.1125
3.5 | 4.75 | 16.625
3.1 | 4.75 | 14.725
1.91 | 4.75 | 9.0725
2.84 | 3.1 | 8.804
2.74 | 5.45 | 14.933
1.95 | 5.01 | 9.7695
3.6 | 3.84 | 13.824
2.97 | 3.59 | 10.6623
3.26 | 11.79 | 38.4354
2.55 | 11.79 | 30.0645
2.56 | 4.6 | 11.776
2.95 | 4.6 | 13.57
2.61 | 12.69 | 33.1209
2.05 | 3.65 | 7.4825
1.55 | 3.65 | 5.6575
3.28 | 3.6 | 11.808
3.01 | 3.6 | 10.836
2.04 | 2.7 | 5.508
1.92 | 3.7 | 7.104
1.72 | 3.7 | 6.364
1.56 | 5.27 | 8.2212
1.85 | 5.27 | 9.7495
3.72 | 4.97 | 18.4884
Total |  | 360.2717
Cimbramento (lajes pré-moldadas)
A(m²) | H (m) | V (m³)
360.2717 | 3 | 1080.8151
Maciça
N | B (m) | L(m) | H (m) | Forma (m²) | Concreto (m³) | Aço (kg) | Area (m²)
1 | 3.1 | 2.4 | 0.2 | 8.4 | 1.488 | 119.04 | 7.44
1 | 1.37 | 3.1 | 0.2 | 5.487 | 0.8494 | 67.952 | 4.247
1 | 1.85 | 4.5 | 0.2 | 10.125 | 1.665 | 133.2 | 8.325
total |  |  |  | 24.012 | 4.0024 | 320.192 | 20.012
Cimbramento (maciça)
A(m²) | H (m) | V (m³)
20.012 | 3 | 60.036
Alvenaria
L(m) | N | L (total)
7.98 | 1 | 7.98
2 | 1 | 2
5.6 | 1 | 5.6
3.25 | 1 | 3.25
4.91 | 1 | 4.91
8.01 | 1 | 8.01
2.9 | 1 | 2.9
5.16 | 1 | 5.16
2.85 | 1 | 2.85
2 | 1 | 2
2 | 1 | 2
11.94 | 1 | 11.94
2.91 | 1 | 2.91
3.1 | 1 | 3.1
3.9 | 1 | 3.9
16.4 | 1 | 16.4
15.64 | 1 | 15.64
2.85 | 1 | 2.85
3.87 | 1 | 3.87
2.67 | 1 | 2.67
3.82 | 1 | 3.82
2.13 | 1 | 2.13
5.43 | 1 | 5.43
12.83 | 1 | 12.83
3.26 | 3 | 9.78
10.45 | 1 | 10.45
6.1 | 1 | 6.1
6.65 | 1 | 6.65
1.8 | 1 | 1.8
3.5 | 1 | 3.5
4.65 | 1 | 4.65
9.26 | 1 | 9.26
1.35 | 1 | 1.35
5.51 | 2 | 11.02
3.26 | 1 | 3.26
2.25 | 2 | 4.5
3.35 | 1 | 3.35
9.82 | 1 | 9.82
4.78 | 1 | 4.78
2.19 | 1 | 2.19
1.92 | 1 | 1.92
2.14 | 1 | 2.14
3.55 | 1 | 3.55
1.7 | 1 | 1.7
10.26 | 1 | 10.26
Total |  | 246.18
1.6 | 1 | 1.6 | Platibanda
3.87 | 1 | 3.87 | 2.1
4.31 | 1 | 4.31 | 2.1
3.75 | 1 | 3.75 | 2.1
1.22 | 1 | 1.22 | 2.1
5.52 | 1 | 5.52 | 2.1
5.31 | 1 | 5.31
1.5 | 1 | 1.5
5.41 | 1 | 5.41
3.85 | 1 | 3.85 | 2.1
4.65 | 1 | 4.65 | 2.1
2.5 | 1 | 2.5 | 2.1
14.4 | 1 | 14.4
1.26 | 1 | 1.26
13.04 | 1 | 13.04
5.7 | 1 | 5.7
12.54 | 1 | 12.54
1.85 | 1 | 1.85
2.75 | 1 | 2.75
2.24 | 1 | 2.24
5.12 | 1 | 5.12
Total |  | 102.39
Alvenaria
L(m) | H (m) | A (m²)
246.18 | 2.8 | 689.304
68.07 | 1.6 | 108.912
34.32 | 2.1 | 72.072
Total |  | 870.288
Revestimento
Local | Tipo de revestimento |  |  | L total (m) | H (m) | A(m²)
ARS | 1 - Azulejo toda parede | 1.85 | 1.6 | 6.9 | 2.8 | 19.32
DML | 4 - Azulejo meia parede | 1.85 | 1.2 | 6.1 | 1.8 | 10.98
WC | 1 - | 2.25 | 3.1 | 5.35 | 2.8 | 14.98
|  | 4.32 | 2.95 | 7.27 | 2.8 | 20.356
|  | 0.74 | 1.22 | 1.96 | 2.8 | 5.488
Copa | 4 - | 2.95 | 4.58 | 15.06 | 1.8 | 27.108
IS PNE | 4 - | 1.7 | 2.1 | 7.6 | 1.8 | 13.68
IS PNE | 4 - | 1.7 | 2.1 | 7.6 | 1.8 | 13.68
DML | 4 - | 2.8 | 1.51 | 8.62 | 1.8 | 15.516
Vig. Sanit. | 4 - | 2.8 | 2.95 | 5.75 | 1.8 | 10.35
|  | 1.36 | 1.5 | 2.86 | 1.8 | 5.148
|  | 4.16 | 4.45 | 8.61 | 1.8 | 15.498
Cons. Mult. | 4 - | 2.8 | 2.15 | 4.95 | 1.8 | 8.91
WC | 4 - | 2.1 | 1.75 | 7.7 | 1.8 | 13.86
WC | 4 - | 2.1 | 1.7 | 7.6 | 1.8 | 13.68
IS | 4 - | 1.86 | 1.7 | 7.12 | 1.8 | 12.816
Fisioterapia | 4 - | 3.09 | 1.7 | 9.58 | 1.8 | 17.244
IS | 4 - | 1.7 | 1.88 | 7.16 | 1.8 | 12.888
IS | 4 - | 1.7 | 1.88 | 7.16 | 1.8 | 12.888
Box individual | 4 - | 3.6 | 4.7 | 16.6 | 1.8 | 29.88
Total | [5 empty] | 294.27
Chapisco | 1740.576 | m²
Emboço | 294.27 | m²
Reboco | 1265.322 | m²
Pintura interna | 576.018 | m²
Pintura externa (grafiado) | 689.304 | m²
Forro PVC | 380.2837 | m²
Cobertura
Cobertura telha fibrocimento |  |  | i~12%
L(m) | B(m) | A (m²) | L(inclinação 12%)
3.78 | 5.52 | 20.8656 | 3.8745 | 21.3872
8.9 | 10.25 | 91.225 | 9.1225 | 93.5056
6 | 2.03 | 12.18 | 6.15 | 12.4845
4.25 | 2.75 | 11.6875 | 4.3562 | 11.9797
5.7 | 12.54 | 71.478 | 5.8425 | 73.2649
2.2 | 4.35 | 9.57 | 2.255 | 9.8092
5.75 | 13.34 | 76.705 | 5.8937 | 78.6226
6 | 14.4 | 86.4 | 6.15 | 88.56
Total |  | 380.1111 |  | 389.6139
Engradamento |  | 380.1111 | m²
Telhas |  | 389.6139 | m²
Rufos |  | 107.76 | m
Calhas |  | 64.91 | m
L(m)
5.52
5.12
2.24
1.85
2.75
12.54
4.65
13.34
16.9
Condutores de água pluvial
N = | 10
Cobertura telha colonial
L(m) | B(m)
6.7 | 6.55 | 43.885
Total |  | 43.885
Engradamento |  | 43.885 | m²
Telhas |  | 46.0793 | m²
Calhas |  | 20 | m
Pergolado metálico
L(m) | B(m) | A(m²)
2.45 | 3.35 | 8.2075
1.5 | 2.7 | 4.05
2.24 | 1 | 2.24
2.75 | 2.9 | 7.975
Total |  | 22.4725
Estrutura metálica | 22.4725 | m²
Acrílico | 22.4725 | m²
Piso
Lastro de concreto
A (m²) | e (m) | V (m³)
380.2837 | 0.06 | 22.817
Contrapiso com impermeabilizante |  | 380.2837 | m²
Piso de concreto |  | 380.2837 | m²
Piso cerâmico |  | 380.2837 | m²
Rodapés
L | 94.63 | m
Esquadrias
Janela de alumínio
| Larg(m) | H (m) | Tipo | Nº | Área (m²)
J 01 | 0.6 | 0.4 | Maxim-ar | 6 | 1.44
J 02 | 0.8 | 0.6 | Maxim-ar | 11 | 5.28
J 03 | 0.7 | 1 | Basculante | 0 | 0
J 04 | 0.8 | 1 | Basculante | 0 | 0
J 05 | 0.8 | 1.2 | Basculante | 0 | 0
J 06 | 1.2 | 0.6 | Maxim-ar | 2 | 1.44
J 07 | 0.8 | 1.2 | Maxim-ar fixo | 2 | 1.92
J 08 | 0.6 | 1.5 | Maxim-ar fixo | 0 | 0
J 09 | 1.2 | 1 | Correr | 2 | 2.4
J 10 | 1.5 | 1 | Correr | 2 | 3
J 11 | 2 | 1 | Correr | 10 | 20
J 12 | 1 | 1 | Correr | 0 | 0
|  |  | Maxim-ar | 10.08
|  |  | Correr | 25.4
Portas
| Larg(m) | H (m) | Tipo | Nº | Área (m²) |  | Soleira
P01 | 1.2 | 2.1 | Abrir 2 folhas - Vido temperado | 1 | 2.52 |  | 0.24
P02 | 1.2 | 2.1 | Abrir 2 folhas - metalon | 1 | 2.52 |  | 0.24
P03 | 1.4 | 2.1 | Abrir 2 folhas - Vido temperado | 1 | 2.94 |  | 0.28
P04 | 1.2 | 1.5 | Abrir 2 folhas | 0 | 0 |  | 0
P05 | 1.2 | 2.1 | Abrir 2 folhas - Prancheta | 1 | 2.52 |  | 0.24
P06 | 0.8 | 2.1 | Abrir - Metalon | 2 | 3.36 |  | 0.32
P07 | 0.8 | 2.1 | Abrir - Prancheta | 11 | 18.48 |  | 1.76
P08 | 0.6 | 1.8 | Abrir - alumínio | 6 | 6.48 | Banheiros | 0.72
P09 | 0.9 | 2.1 | Abrir - Prancheta (deficiente) | 12 | 22.68 |  | 2.16
P10 | 0.9 | 2.1 | Correr | 1 | 1.89 |  | 0.18
Alçapão | 0.6 | 1.2 | Abri - metalon | 1 | 0.72 |  | 0.12
6.26
Emassamento e pintura (portas) |  |  | 50.4 | m²
Fundo preparador e pintura (porta metalon) |  |  | 13.2 | m²
Vidro boreal |  |  | 10.08 | m²
Vidro canelado |  |  | 25.4 | m²
Bancadas e divisórias
Divisórias granito
L(m) | H(m) | N | Área (m²)
1.2 | 1.8 | 3 | 6.48
3.3 | 1.8 | 1 | 5.94
2.25 | 1.8 | 1 | 4.05
1.2 | 1.8 | 2 | 4.32
1.1 | 1.8 | 1 | 1.98
Total |  |  | 22.77
Divisória eucatex
L(m) | H(m) | N | Área (m²)
1.05 | 2.8 | 1 | 2.94
2.93 | 2.8 | 1 | 8.204
1.46 | 2.8 | 1 | 4.088
4.7 | 2.8 | 1 | 13.16
3.6 | 2.8 | 1 | 10.08
3.01 | 2.8 | 1 | 8.428
2.37 | 2.8 | 1 | 6.636
1.61 | 2.8 | 1 | 4.508
Total |  |  | 58.044
Bancadas
L(m) | B(m) | N | Área (m²)
2.2 | 0.62 | 1 | 1.364
1.27 | 0.62 | 1 | 0.7874
1.75 | 0.55 | 1 | 0.9625
3.14 | 0.62 | 1 | 1.9468
1.24 | 0.62 | 1 | 0.7688
|  | 1 | 0
Total |  |  | 5.8295
Rodobancada |  | 17.04 | m
Instalações hidráulicas
Ligação da rede até caixa d'água
Rede subterrâena - Padrão até quadro
L (m) | B(m) | H (m) | Escavação manual de vala (m³) | Apiloamento de fundo de vala (m²) | Reaterro compactado (m³)
70 | 0.5 | 1.2 | 42 | 35 | 42
Tubo DN 50mm |  | 70 | m
Derivação da rede (alimentação de 2 reservatórios)
Tubo DN 50mm |  | 20 | m
Caixa d'água - 500 L |  | 4 | unidades
Pontos de água |  | 36 | pontos
Pontos de esgoto
DN | Ptos
40 | 14
50 | 21
100 | 11
Barras de apoio deficiente
L (m) | N
0.88 | 14
Peças Sanitárias
N
Vaso caixa aclopado |  | 4
Vaso válvula de descarga |  | 7
Pia de canto |  | 8
Lavablo |  | 3
Bojo para pia de bancadda |  | 6
Tanque |  | 2
Bojo para pia de cozinha |  | 2
Torneira para tanque |  | 5
Torneira para pia |  | 11
Chuveiro |  | 2
Bebedouro |  | 1
Rede de esgoto externa
Instalações elétricas
Padrão de energia |  | 1 | unidade
Rede subterrâena - Padrão até quadro
L (m) | B(m) | H (m) | Escavação manual de vala (m³) | Apiloamento de fundo de vala (m²) | Reaterro compactado (m³)
70 | 0.3 | 1 | 21 | 21 | 21
Eletroduto corrugado (DN 1 1/4") |  | 70 | m
Caixas de passagem |  | 3 | unid.
Cabo #10mm² |  | 210 | m
Quadro
Disjuntor
Cabo
L (m)
# 2,5mm²
# 4,0 mm²
# 6,0 mm²
# 10 mm²
Luminárias
Spot
Luminárias (externas)
Interruptor
Tomadas
Rede Lógica
Tomadas (internet)
Cabos
Prevenção a incêndio
Urbanização - Área externa
Muro de vedação
Fundação
Estacas
N | DN | Prof. (m) | Escavação (m³) | Lastro (m³) | Concreto (m³) | Aço (kg)
21 | 0.25 | 2.2 | 2.2678 | 0.051542 | 2.2678 | 181.427
Blocos
N | B (m) | L(m) | H (m) | Escavação (m³) | Lastro (m³) | Forma (m²) | Concreto (m³) | Aço (kg) | Reaterro (m³)
21 | 0.3 | 0.3 | 0.3 | 1.575 | 0.0945 | 7.56 | 0.567 | 45.36 | 1.008
Cintas Inferiores
N | L (m) | L total (m)
1 | 60 | 60
Total |  | 60
Cintas inferiores
N | B (m) | L(m) | H (m) | Escavação (m³) | Lastro (m³) | Forma (m²) | Concreto (m³) | Aço (kg) | Reaterro (m³)
1 | 0.3 | 60 | 0.3 | 9.03 | 0.9 | 36 | 5.4 | 432 | 3.63
Pilares
N | B (m) | L(m) | H (m) | Forma (m²) | Concreto (m³) | Aço (kg)
21 | 0.2 | 0.2 | 2.2 | 36.96 | 1.848 | 147.84
Cintas superiores
N | B (m) | L(m) | H (m) | Forma (m²) | Concreto (m³) | Aço (kg)
1 | 0.2 | 60 | 0.2 | 36 | 2.4 | 192
Alvenaria
L (m) | H (m) | A (m²)
60 | 2.2 | 132
Total |  | 132
Revestimento
Chapisco | 264 | m²
Reboco | 264 | m²
Pintura (grafiado) | 264 | m²
Passeio cimentado
L (m) | B (m) | Área (m²)
9.16 | 1.2 | 10.992
11.65 | 1.2 | 13.98
17.17 | 1.2 | 20.604
12.04 | 1.2 | 14.448
5.37 | 1.2 | 6.444
8.99 | 1.4 | 12.586
17.8 | 2 | 35.6
10.82 | 1.5 | 16.23
2.85 | 2.95 | 8.4075
3.57 | 1.5 | 5.355
Total |  | 144.6465
Regularização do terreno |  | 125 | m²
Piso intertravado |  | 115 | m²
Grama |  | 10 | m²
Reforma
Demolições
L(m) | H (m) | N | A (m²)
7.05 | 1.2 | 1 | 8.46
1.65 | 1.2 | 1 | 1.98
2.55 | 2.8 | 1 | 7.14
1.2 | 2.8 | 2 | 6.72
0.3 | 2.8 | 1 | 0.84
0.85 | 2.1 | 4 | 7.14
0.6 | 1.5 | 1 | 0.9
1.8 | 2.8 | 1 | 5.04
3 | 2.8 | 1 | 8.4
2.03 | 2.8 | 1 | 5.684
3.65 | 2.8 | 3 | 30.66
1.07 | 2.8 | 1 | 2.996
2.5 | 2.8 | 1 | 7
2.05 | 2.8 | 1 | 5.74
1.35 | 2.8 | 1 | 3.78
2.4 | 2.8 | 1 | 6.72
5.43 | 2.8 | 1 | 15.204
1.69 | 2.8 | 1 | 4.732
6.05 | 2.8 | 1 | 16.94
4.5 | 2.8 | 1 | 12.6
2.5 | 2.8 | 1 | 7
2.85 | 2.8 | 1 | 7.98
2.45 | 2.8 | 1 | 6.86
Total |  |  | 180.516
Demolição de concreto - Pilares e vigas
V = | 18.0516 | m³
Remoção de piso cerâmico
A = | 290 | m²
Remoção de azulejo
A = | 100 | m² | (estimado)
Remoção de telhado
A1 = | 20.75 | m²
A2 = | 20 | m² | (área para fazer a ligação com novo telhado)
A | 40.75 | m²
Remoções
| L(m) | B ou H (m) | N | A(m2)
Porta (70 x 210) |  |  | 35 | 51.45
Bancada | 4.75 | 0.6 | 4 | 11.4
Bancada | 2.79 | 0.6 | 2 | 3.348
Bancada | 5.49 | 0.6 | 1 | 3.294
Bancada | 1.35 | 0.6 | 1 | 0.81
Tanque |  |  | 4
Pia |  |  | 5
Vaso sanitário |  |  | 3
Divisórias | 1.6 | 1.8 | 2 | 5.76
Divisórias | 0.98 | 1.8 | 4 | 7.056
Fundação
Estacas
N | DN | Prof. (m) | Escavação (m³) | Lastro (m³) | Concreto (m³) | Aço (kg)
24 | 0.2 | 3 | 2.2619 | 0.037699 | 2.2619 | 180.9557
Blocos
N | B (m) | L(m) | H (m) | Escavação (m³) | Lastro (m³) | Forma (m²) | Concreto (m³) | Aço (kg) | Reaterro (m³)
24 | 0.4 | 0.4 | 0.3 | 2.592 | 0.192 | 11.52 | 1.152 | 92.16 | 1.44
Cintas Inferiores
N | L (m) | L total (m)
4 | 2.53 | 10.12
1 | 4.34 | 4.34
1 | 1.95 | 1.95
2 | 5.95 | 11.9
2 | 3.78 | 7.56
1 | 2.55 | 2.55
1 | 3.43 | 3.43
1 | 1.65 | 1.65
2 | 3.9 | 7.8
1 | 0.72 | 0.72
1 | 8.76 | 8.76
1 | 3.17 | 3.17
Total |  | 63.95
Cintas inferiores
N | B (m) | L(m) | H (m) | Escavação (m³) | Lastro (m³) | Forma (m²) | Concreto (m³) | Aço (kg) | Reaterro (m³)
1 | 0.3 | 63.95 | 0.3 | 9.6225 | 0.95925 | 38.37 | 5.7555 | 460.44 | 3.867
Impermeabilização
A (m²)
Blocos | 11.52
Cinta inf. | 57.555
Total | 69.075
Pilares
N | B (m) | L(m) | H (m) | Forma (m²) | Concreto (m³) | Aço (kg)
24 | 0.2 | 0.2 | 3 | 57.6 | 2.88 | 230.4
Cintas superiores
N | B (m) | L(m) | H (m) | Forma (m²) | Concreto (m³) | Aço (kg)
1 | 0.2 | 63.95 | 0.2 | 38.37 | 2.558 | 204.64
Laje
Pré-moldada
Vão (m) | L (m) | A (m²)
2.53 | 4.34 | 10.9802 |  | Vão até 3m | 58.5076 | m²
2.53 | 1.95 | 4.9335 |  | Vão até 4m | 27.729 | m²
1.87 | 3.95 | 7.3865
2.66 | 3.95 | 10.507
1.35 | 3.2 | 4.32
2.63 | 5.08 | 13.3604
1.8 | 3.9 | 7.02
3.51 | 3.9 | 13.689
3.6 | 3.9 | 14.04
Total |  | 86.2366
Cimbramento (lajes pré-moldadas)
A(m²) | H (m) | V (m³)
86.2366 | 3 | 258.7098
Alvenaria
L(m) | N | L (total)
2.53 | 4 | 10.12
4.34 | 1 | 4.34
1.95 | 1 | 1.95
3 | 1 | 3
1.8 | 1 | 1.8
2.74 | 1 | 2.74
1.2 | 2 | 2.4
0.6 | 1 | 0.6
3.75 | 1 | 3.75
2.05 | 1 | 2.05
1.65 | 3 | 4.95
3.08 | 1 | 3.08
1.5 | 1 | 1.5
3.72 | 2 | 7.44
2.18 | 1 | 2.18
2.06 | 1 | 2.06
9.96 | 1 | 9.96
0.72 | 1 | 0.72
3.43 | 1 | 3.43
3.9 | 3 | 11.7
5.65 | 1 | 5.65
3.95 | 2 | 7.9
0.8 | 9 | 7.2 | Porta
Total |  | 100.52
Alvenaria
L(m) | H (m) | A (m²)
93.32 | 2.8 | 261.296
7.2 | 2.1 | 15.12
Total |  | 276.416
Revestimento
Local | Tipo de revestimento |  |  | L total (m) | H (m) | A(m²)
Apoio Endemia | 1 - Azulejo toda parede | 1.75 | 3.65 | 10.8 | 2.8 | 30.24
Estereliz. | 1 - | 1.59 | 3.65 | 10.48 | 2.8 | 29.344
Expurgo | 1 - | 1.59 | 3.65 | 10.48 | 2.8 | 29.344
IS PNE | 4 - Azulejo meia parede | 2.1 | 1.7 | 7.6 | 1.8 | 13.68
Curativos | 4 - | 2.5 | 2.67 | 10.34 | 1.8 | 18.612
Coleta | 4 - | 2.5 | 2.67 | 10.34 | 1.8 | 18.612
WC PNE | 1 - | 1.85 | 2.55 | 8.8 | 2.8 | 24.64
WCM | 1 - | 2 | 1.2 | 6.4 | 2.8 | 17.92
WCF | 1 - | 2 | 1.2 | 6.4 | 2.8 | 17.92
Triagem | 4 - | 3 | 2.25 | 10.5 | 1.8 | 18.9
Vacinação | 4 - | 3 | 3 | 12 | 1.8 | 21.6
Médico | 4 - | 2.55 | 3.75 | 12.6 | 1.8 | 22.68
Escovário | 4 - | 1.8 | 3.75 | 11.1 | 1.8 | 19.98
Consul Odontol | 4 - | 6.3 | 3.4 | 19.4 | 1.8 | 34.92
Roupa suja | 4 - | 3.75 | 1.57 | 10.64 | 1.8 | 19.152
Roupa limpa | 4 - | 3.75 | 1.57 | 10.64 | 1.8 | 19.152
Total | [5 empty] | 356.696
Chapisco | 552.832 | m²
Emboço | 356.696 | m²
Reboco | 1105.664 | m²
Lixamento e pintura interna
L(m) | B (m) | N | L total (m)
4.2 | 2.5 | 1 | 13.4
3.3 | 2.55 | 1 | 11.7
4.3 | 1.2 | 1 | 11
2 | 1.2 | 2 | 12.8
1.85 | 2.55 | 1 | 8.8
5.8 | 1.75 | 1 | 15.1
1.65 | 7.4 | 1 | 18.1
1.95 | 1.5 | 1 | 6.9
2.55 | 3 | 1 | 11.1
3 | 3 | 1 | 12
1.8 | 3.5 | 1 | 10.6
1.9 | 1.8 | 1 | 7.4
2.6 | 3.75 | 2 | 25.4
3 | 3.75 | 1 | 13.5
2.55 | 3.75 | 1 | 12.6
1.8 | 3.75 | 1 | 11.1
1.35 | 3.75 | 1 | 10.2
3.15 | 2.1 | 1 | 10.5
1.5 | 1.53 | 1 | 6.06
1.5 | 1.32 | 1 | 5.64
1.5 | 2.29 | 1 | 7.58
1.5 | 1.31 | 1 | 5.62
4.5 | 2.05 | 1 | 13.1
7.35 | 2.05 | 1 | 18.8
2.5 | 3.65 | 2 | 24.6
6.8 | 3.65 | 1 | 20.9
1.7 | 2.1 | 1 | 7.6
1.8 | 2.1 | 1 | 7.8
3.65 | 1.59 | 2 | 20.96
2.6 | 3.65 | 1 | 12.5
1.75 | 3.7 | 1 | 10.9
6.3 | 3.4 | 1 | 19.4
1.57 | 3.75 | 2 | 21.28
11.67 | 2.55 | 1 | 28.44
Total |  |  | 453.38
Lixamento e pintura
L (m) | H (m) | A (m²)
453.38 | 2.8 | 1269.464
Emboço |  | 356.696
Pintura total |  | 912.768
Pintura externa (grafiado)
L (m) | H (m) | A(m²)
97.08 | 3.1 | 300.948
Forro PVC | 340 | m² | (medida cad)
Cobertura
Cobertura telha colonial |  |  | i~12%
L(m) | B(m) | A (m²) | L(inclinação 12%)
3 | 5.2 | 15.6 | 3.075 | 15.99
6.57 | 2.3 | 15.111 | 6.7342 | 15.4888
5.8 | 10.05 | 58.29 | 5.945 | 59.7473
Total |  | 89.001 |  | 91.226
Engradamento |  | 89.001 | m²
Telhas |  | 91.226 | m²
Calhas |  | 71.32 | m
Condutores de água pluvial
N = | 6
Cobertura de acrílico
L(m) | B(m) | A(m²)
3.6 | 4.5 | 16.2
Total |  | 16.2
Estrutura metálica | 16.2 | m²
Acrílico | 16.2 | m²
Piso
Lastro de concreto
A (m²) | e (m) | V (m³)
86.2366 | 0.06 | 5.1742
Contrapiso com impermeabilizante |  | 86.2366 | m²
Piso de concreto |  | 86.2366 | m²
Piso cerâmico |  | 86.2366 | m²
Rodapés
L | 325.54 | m
Esquadrias
Janela de alumínio
| Larg(m) | H (m) | Tipo | Nº | Área (m²)
J 01 | 0.6 | 0.4 | Maxim-ar |  | 0
J 02 | 0.8 | 0.6 | Maxim-ar |  | 0
J 03 | 0.7 | 1 | Basculante | 4 | 2.8
J 04 | 0.8 | 1 | Basculante | 1 | 0.8 |  |  | 2 x 70*100
J 05 | 0.8 | 1.2 | Basculante | 5 | 4.8 |  | Remoção de | 2 x 80x100
J 06 | 1.2 | 0.6 | Maxim-ar |  | 0
J 07 | 0.8 | 1.2 | Maxim-ar fixo |  | 0
J 08 | 0.6 | 1.5 | Maxim-ar fixo |  | 0
J 09 | 1.2 | 1 | Correr |  | 0
J 10 | 1.5 | 1 | Correr | 2 | 3
J 11 | 2 | 1 | Correr | 2 | 4
J 12 | 1 | 1 | Correr | 1 | 1
Guichê fixo | 0.6 | 0.6 |  | 1 | 0.36
Vidro fixo | 4 | 1 |  | 1 | 4
Portas
| Larg(m) | H (m) | Tipo | Nº | Área (m²) |  | Soleira (L)
P01 | 1.2 | 2.1 | Abrir 2 folhas - Vido temperado | 2 | 5.04 |  | 2.4
P02 | 1.2 | 2.1 | Abrir 2 folhas - metalon |  | 0 |  | 0
P03 | 1.4 | 2.1 | Abrir 2 folhas - Vido temperado |  | 0 |  | 0
P04 | 1.2 | 1.5 | Abrir 2 folhas | 1 | 1.8 |  | 1.2
P05 | 1.2 | 2.1 | Abrir 2 folhas - Prancheta | 2 | 5.04 |  | 2.4
P06 | 0.8 | 2.1 | Abrir - Metalon | 2 | 3.36 |  | 1.6
P07 | 0.8 | 2.1 | Abrir - Prancheta | 23 | 38.64 |  | 18.4
P08 | 0.6 | 1.8 | Abrir - alumínio |  | 0 | Banheiros | 0
P09 | 0.9 | 2.1 | Abrir - Prancheta (deficiente) | 2 | 3.78 |  | 1.8
P10 | 0.9 | 2.1 | Correr |  | 0 |  | 0
Alçapão | 0.6 | 1.2 | Abri - metalon |  | 0 |  | 0
| 1.6 | 2.1 | Abrir 2 folhas - Vido temperado | 1 | 3.36 |  | 1.6
| 0.9 | 2.1 | Abrir - Metalon | 1 | 1.89 |  | 0.9
30.3
6.06
Emassamento e pintura (portas) |  |  | 17.64 | m²
Fundo preparador e pintura (porta metalon) |  |  | 6.72 | m²
Vidro boreal |  |  | 8.4 | m²
Vidro canelado |  |  | 8 | m²
Vidro temperado |  |  | 4 | m²
Bancadas e divisórias
Divisórias granito
L(m) | H(m) | N | Área (m²)
0.62 | 0.5 | 2 | 0.62
0
Total |  |  | 0.62
Divisória eucatex
L(m) | H(m) | N | Área (m²)
1.84 | 2.8 | 1 | 5.152
9.25 | 2.8 | 1 | 25.9
0
Total |  |  | 31.052
Bancadas
L(m) | B(m) | N | Área (m²)
2.5 | 0.62 | 2 | 3.1
1.25 | 0.62 | 1 | 0.775
3.65 | 0.62 | 2 | 4.526
1.2 | 0.62 | 1 | 0.744
2.85 | 0.62 | 1 | 1.767
3.75 | 0.55 | 1 | 2.0625
1.2 | 0.62 | 1 | 0.744
Total |  |  | 13.7185
Rodobancada |  | 27.56 | m
Instalações hidráulicas
Rasgo em alvenaria
L = | 135 | m
Pontos de água |  | 27 | pontos
Pontos de esgoto
DN | Ptos
40 | 18
50 | 13
100 | 4
Barras de apoio deficiente
L (m) | N
0.88 | 6
Peças Sanitárias
N
Vaso caixa aclopado |  | 4
Vaso válvula de descarga |  | 0
Pia de canto |  | 1
Lavablo |  | 9
Bojo para pia de bancadda |  | 7
Tanque
Bojo para pia de cozinha |  | 3
Torneira para tanque |  | 3
Torneira para pia |  | 17
Chuveiro |  | 0
Bebedouro |  | 2
Rede de esgoto externa
Instalações elétricas
Padrão de energia |  | 1 | unidade
Quadro
Disjuntor
Cabo
L (m)
# 2,5mm²
# 4,0 mm²
# 6,0 mm²
# 10 mm²
Luminárias
Spot
Luminárias (externas)
Interruptor
Tomadas
Rede Lógica
Tomadas (internet)
Cabos
Prevenção a incêndio
Urbanização - Entrada
Remoção de piso existente |  | 400 | m²
Regularização do terreno |  | 400 | m²
Locação da rampa
Locação topográfica
Rampas de acesso
Muro de arrimo (bloco cheio)
L (m) | (h) | A (m²)
32 | 0.75 | 24
6 | 0.5 | 3
2.6 | 1 | 2.6
29.6
Aterro | 44.4 | m³
Lastro de concreto | 75 | m²
Contra-piso | 75 | m²
Piso armado | 75 | m²
Guarda Corpo | 100 | m
Corrimão | 100 | m
Gradil frontal | 15 | m
Portão de veículos | 1 | unid
Portão de pedestres | 1 | unid
Piso cimentado (armado) |  | 320 | m²
Meio-fio | 76 | m
Piso intertravado | 400 | m²
Grama | 100 | m²
Iluminação externa

## Orçamento202411
PREFEITURA MUNICIPAL DE QUELUZITO
PLANILHA ORÇAMENTÁRIA
REFORMA E AMPLIAÇÃO DA UNIDADE BÁSICA DE SAÚDE
|  |  |  | PLANILHA SEINFRA - REGIÃO LESTE |  |  | BDI | 28.95%
|  |  |  | DATA BASE |  | Julho/2024
ITEM | CÓDIGO | FONTE | DESCRIÇÃO | UNID. | QUANT. | CUSTO UNITÁRIO | PREÇO UNITÁRIO | PREÇO TOTAL
1. |  |  | SERVIÇOS PRELIMINARES |  |  |  |  | 210283.8
1.1 | ED-28427 | SETOP | FORNECIMENTO E COLOCAÇÃO DE PLACA DE OBRA EM CHAPA GALVANIZADA #26, ESP. 0,45MM, DIMENSÃO (3X1,5)M, PLOTADA COM ADESIVO VINÍLICO, AFIXADA COM REBITES 4,8X40MM, EM ESTRUTURA METÁLICA DE METALON 20X20MM, ESP. 1,25MM, INCLUSIVE SUPORTE EM EUCALIPTO AUTOCLAVADO PINTADO COM TINTA PVA DUAS (2) DEMÃOS | UNID. | 1 | 1330.56 | 1715.76 | 1715.76
1.2 | ED-50393 | SETOP | MOBILIZAÇÃO E DESMOBILIZAÇÃO DE OBRA EM CENTRO URBANO OU REGIÃO LIMÍTROFE COM VALOR ENTRE 1.000.000,01 E 3.000.000,00 | % | 0.3% | 2024215.67 | 2610226.11 | 7830.68
1.3 | ED-29823 | SETOP | TAPUME FIXO DE PROTEÇÃO PARA FECHAMENTO DE OBRA EM TELHA METÁLICA GALVANIZADA, TIPO TRAPEZOIDAL, ESP. 0,5MM, COM MÓDULO NA DIMENSÃO DE (300X220)CM, COM REAPROVEITAMENTO, EXCLUSIVE PINTURA ESMALTE, INCLUSIVE PONTALETE E FIXAÇÃO | M² | 70 | 52 | 67.05 | 4693.5
1.4 | ED-50162 | SETOP | PORTÃO PARA TAPUME FIXO DE PROTEÇÃO COM FECHAMENTO DE OBRA EM CHAPA DE COMPENSADO, ESP. 12MM, COM MÓDULO NA DIMENSÃO DE (110X220)CM, INCLUSIVE FERRAGENS E PINTURA LÁTEX (PVA) COM DUAS (2) DEMÃOS | M² | 1 | 143.3 | 184.79 | 184.79
1.5 | ED-16342 | SETOP | LIGAÇÃO PROVISÓRIA DE ENERGIA ELÉTRICA PARA CONTAINER | UNID. | 1 | 300.84 | 387.93 | 387.93
1.6 | ED-50137 | SETOP | MOBILIZAÇÃO E DESMOBILIZAÇÃO DE CONTAINER, INCLUSIVE CARGA, DESCARGA E TRANSPORTE EM CAMINHÃO CARROCERIA COM GUINDAUTO (MUNCK), EXCLUSIVE LOCAÇÃO DO CONTAINER | UNID. | 1 | 1579.7 | 2037.02 | 2037.02
1.7 | ED-16348 | SETOP | LOCAÇÃO DE CONTAINER COM ISOLAMENTO TÉRMICO, TIPO 1, PARA ESCRITÓRIO DE OBRA, COM MEDIDAS REFERENCIAIS DE (6) METROS COMPRIMENTO, (2,3) METROS LARGURA E (2,5) METROS ALTURA ÚTIL INTERNA, INCLUSIVE AR CONDICIONADO E LIGAÇÕES ELÉTRICAS INTERNAS, EXCLUSIVE MOBILIZAÇÃO/ DESMOBILIZAÇÃO E LIGAÇÕES PROVISÓRIAS EXTERNAS | MÊS | 12 | 1196.3 | 1542.63 | 18511.56
1.8 | ED-50155 | SETOP | LOCAÇÃO DE BANHEIRO QUÍMICO, DIMENSÃO (110X120X230)CM, LINHA PADRÃO, CONTENDO UMA (1) PIA/HIGIENIZADOR DE MÃOS, INCLUSIVE MANUTENÇÃO E MOBILIZAÇÃO/DESMOBILIZAÇÃO | MÊS | 12 | 900 | 1160.55 | 13926.6
1.9 | CPU-01 | CPU-01 | ADMINISTRAÇÃO DE OBRA | MÊS | 12 | 10404.29 | 13416.33 | 160995.96
2. |  |  | AMPLIAÇÃO DA UBS |  |  |  |  | 1385197.98
2.1 |  |  | LIMPEZA E DEMOLIÇÕES
2.1.1 | ED-50703 | SETOP | LIMPEZA DE TERRENO, INCLUSIVE CAPINA, RASTELAMENTO COM AFASTAMENTO ATÉ VINTE (20) METROS E QUEIMA CONTROLADA | M2 | 400 | 2.19 | 2.82 | 1128
2.1.2 | ED-50697 | SETOP | CORTE DE ÁRVORE COM MOTOSSERRA, DIÂMETRO DO TRONCO DE QUINZE (15) CENTÍMETROS ATÉ TRINTA (30) CENTÍMETROS, EXCLUSIVE DESTOCAMENTO E AFASTAMENTO | UNID. | 10 | 51.76 | 66.74 | 667.4
2.1.3 | ED-51123 | SETOP | REGULARIZAÇÃO MANUAL E COMPACTAÇÃO MECANIZADA DE TERRENO COM PLACA VIBRATÓRIA, EXCLUSIVE DESMATAMENTO, DESTOCAMENTO, LIMPEZA/ROÇADA DO TERRENO | M2 | 400 | 4.95 | 6.38 | 2552
2.1.4 |  |  | DEMOLIÇÃO (ABRIGO DE RESÍDUOS) |  |  | 0 | 0 | 0
2.1.4.1 | ED-48435 | SETOP | DEMOLIÇÃO MANUAL DE ALVENARIA DE TIJOLO CERÂMICO OU BLOCO DE CONCRETO, INCLUSIVE AFASTAMENTO E EMPILHAMENTO, EXCLUSIVE TRANSPORTE E RETIRADA DO MATERIAL DEMOLIDO | M3 | 3.15 | 96.52 | 124.46 | 392.05
2.1.4.2 | ED-48441 | SETOP | DEMOLIÇÃO MANUAL DE CONCRETO ARMADO, INCLUSIVE AFASTAMENTO E EMPILHAMENTO, EXCLUSIVE TRANSPORTE E RETIRADA DO MATERIAL DEMOLIDO | M3 | 1 | 441.24 | 568.98 | 568.98
2.1.4.3 | ED-48440 | SETOP | DEMOLIÇÃO MANUAL DE CONCRETO, SEM ARMAÇÃO, INCLUSIVE AFASTAMENTO E EMPILHAMENTO, EXCLUSIVE TRANSPORTE E RETIRADA DO MATERIAL DEMOLIDO | M3 | 1.05 | 267.42 | 344.84 | 362.08
2.1.4.4 | ED-51134 | SETOP | TRANSPORTE DE MATERIAL DE QUALQUER NATUREZA COM CARRINHO DE MÃO, COM DISTÂNCIAS MAIORES QUE 50M E MENORES OU IGUAIS A 100M, INCLUSIVE CARGA/DESGARGA | M3 | 85.2 | 36.73 | 47.36 | 4035.07
2.1.4.5 | ED-51131 | SETOP | CARGA MANUAL DE MATERIAL DE QUALQUER NATUREZA SOBRE CAMINHÃO, EXCLUSIVE TRANSPORTE | M3 | 85.2 | 37.06 | 47.79 | 4071.71
2.1.4.6 | ED-29231 | SETOP | TRANSPORTE DE MATERIAL DE QUALQUER NATUREZA EM CAMINHÃO, DISTÂNCIA MAIOR QUE 2KM E MENOR OU IGUAL A 5KM, DENTRO DO PERÍMETRO URBANO, EXCLUSIVE CARGA, INCLUSIVE DESCARGA | M3XKM | 255.6 | 2.5 | 3.22 | 823.03
2.2 |  |  | FUNDAÇÃO
2.2.1 | ED-17989 | SETOP | LOCAÇÃO DE OBRA COM GABARITO DE TÁBUAS CORRIDAS PONTALETADAS A CADA 2,00M, REAPROVEITAMENTO (2X), INCLUSIVE ACOMPANHAMENTO DE EQUIPE TOPOGRÁFICA PARA MARCAÇÃO DE PONTO TOPOGRÁFICO | M | 384.99 | 42.53 | 54.84 | 21112.85
2.2.2 | ED-51107 | SETOP | ESCAVAÇÃO MANUAL DE VALA COM PROFUNDIDADE MENOR OU IGUAL A 1,5M, INCLUSIVE DESCARGA LATERAL | M3 | 55.1325 | 63.2 | 81.5 | 4493.3
2.2.3 | ED-49812 | SETOP | LASTRO DE CONCRETO MAGRO, INCLUSIVE TRANSPORTE, LANÇAMENTO E ADENSAMENTO | M3 | 5.4119 | 535.89 | 691.03 | 3739.79
2.2.4 | ED-49637 | SETOP | FORNECIMENTO DE CONCRETO ESTRUTURAL, USINADO BOMBEADO, COM FCK 20MPA, INCLUSIVE LANÇAMENTO, ADENSAMENTO E ACABAMENTO | M3 | 17.268 | 693.73 | 894.56 | 15447.26
2.2.5 | ED-48295 | SETOP | CORTE, DOBRA E MONTAGEM DE AÇO CA-50, DIÂMETRO (6,3MM A 12,5MM), INCLUSIVE ESPAÇADOR | KG | 652.8 | 11.26 | 14.52 | 9478.66
2.2.6 | ED-8471 | SETOP | FÔRMA E DESFORMA DE TÁBUA E SARRAFO, REAPROVEITAMENTO (5X), EXCLUSIVE ESCORAMENTO | M2 | 61.35 | 44.45 | 57.32 | 3516.58
2.2.7 | ED-51096 | SETOP | COMPACTAÇÃO MECANIZADA DE ATERRO COM PLACA VIBRATÓRIA, INCLUSIVE ESPALHAMENTO MANUAL | M3 | 23.415 | 45.71 | 58.94 | 1380.08
2.2.8 | ED-50764 | SETOP | REVESTIMENTO COM IMPERMEABILIZANTE EM DUAS (2) CAMADAS SOBREPOSTAS DE ARGAMASSA, TRAÇO 1:3 (CIMENTO E AREIA) COM ADITIVO IMPERMEABILIZANTE, ESP. 20MM, INCLUSIVE PINTURA COM DUAS (2) DEMÃOS COM EMULSÃO | M2 | 317.175 | 71.86 | 92.66 | 29389.44
2.3 |  |  | ESTRUTURA
2.3.1 | ED-49637 | SETOP | FORNECIMENTO DE CONCRETO ESTRUTURAL, USINADO BOMBEADO, COM FCK 20MPA, INCLUSIVE LANÇAMENTO, ADENSAMENTO E ACABAMENTO | M3 | 65.124 | 693.73 | 894.56 | 58257.33
2.3.2 | ED-48295 | SETOP | CORTE, DOBRA E MONTAGEM DE AÇO CA-50, DIÂMETRO (6,3MM A 12,5MM), INCLUSIVE ESPAÇADOR | KG | 5286.87 | 11.26 | 14.52 | 76765.35
2.3.3 | ED-49647 | SETOP | FÔRMA E DESFORMA DE COMPENSADO PLASTIFICADO, ESP. 12MM, REAPROVEITAMENTO (5X), EXCLUSIVE ESCORAMENTO | M2 | 477.948 | 44.45 | 57.32 | 27395.98
2.3.4 | ED-19637 | SETOP | CIMBRAMENTO PARA LAJE PRÉ-MOLDADA COM ESCORAMENTO METÁLICO, TIPO "A", ALTURA DE (200 ATÉ 310)CM, INCLUSIVE DESCARGA, MONTAGEM, DESMONTAGEM E CARGA | M2 | 1080.8151 | 21.06 | 27.16 | 29354.94
2.3.5 | ED-19633 | SETOP | ESCORAMENTO METÁLICO PARA LAJE E VIGA EM CONCRETO ARMADO, TIPO "A", ALTURA DE (200 ATÉ 310)CM, INCLUSIVE DESCARGA, MONTAGEM, DESMONTAGEM E CARGA | M2 | 60.036 | 19 | 24.5 | 1470.88
2.3.6 | ED-19635 | SETOP | ESCORAMENTO METÁLICO PARA VIGA EM CONCRETO ARMADO, TIPO "A", ALTURA DE (200 ATÉ 310)CM, EXCLUSIVE DESCARGA, MONTAGEM, DESMONTAGEM E CARGA | M2 | 61.95 | 19.06 | 24.58 | 1522.73
2.3.7 | ED-50252 | SETOP | LAJE PRÉ-MOLDADA UNIDIRECIONAL COM ENCHIMENTO EM POLIESTIRENO EXPANDIDO (EPS), CAPEAMENTO DE 4CM, SOBRECARGA DE 100KG/M2, ALTURA TOTAL DE 11CM E VÃO LIVRE MÁXIMO DE 3M, INCLUSIVE CONCRETO ESTRUTURAL, USINADO BOMBEADO COM FCK DE 20MPA, EXCLUSIVE TELA ARMADA E CIMBRAMENTO | M2 | 145.4638 | 130.77 | 168.63 | 24529.56
2.3.8 | ED-50253 | SETOP | LAJE PRÉ-MOLDADA UNIDIRECIONAL COM ENCHIMENTO EM POLIESTIRENO EXPANDIDO (EPS), CAPEAMENTO DE 4CM, SOBRECARGA DE 100KG/M2, ALTURA TOTAL DE 11CM E VÃO LIVRE MÁXIMO DE 4M, INCLUSIVE CONCRETO ESTRUTURAL, USINADO BOMBEADO COM FCK DE 20MPA, EXCLUSIVE TELA ARMADA E CIMBRAMENTO | M2 | 214.8079 | 137.68 | 177.54 | 38136.99
2.3.9 | ED-50847 | SETOP | LAJE MACIÇA 15 CM DE CONCRETO 13,5 MPa COM ADITIVO IMPERMEABILIZANTE, ARMAÇÃO, FÔRMA , DESFORMA ( FUNDO CAIXA DÁGUA E COBERTURA) | M2 | 20.012 | 250.84 | 323.46 | 6473.08
2.3.10 | ED-50175 | SETOP | PINTURA IMPERMEABILIZANTE COM ARGAMASSA POLIMÉRICA | M2 | 380.2837 | 21.54 | 27.78 | 10564.28
2.4 |  |  | ALVENARIA E REVESTIMENTOS
2.4.1 | ED-48232 | SETOP | ALVENARIA DE VEDAÇÃO COM TIJOLO CERÂMICO FURADO, ESP. 14CM, PARA REVESTIMENTO, INCLUSIVE ARGAMASSA PARA ASSENTAMENTO | M2 | 870.288 | 64.67 | 83.39 | 72573.32
2.4.2 | ED-50727 | SETOP | CHAPISCO COM ARGAMASSA, TRAÇO 1:3 (CIMENTO E AREIA), ESP . 5MM, APLICADO EM ALVENARIA/ESTRUTURA DE CONCRETO COM COLHER, INCLUSIVE ARGAMASSA COM PREPARO MECANIZADO | M2 | 1740.576 | 8.7 | 11.22 | 19529.26
2.4.3 | ED-50732 | SETOP | EMBOÇO COM ARGAMASSA, TRAÇO 1:6 (CIMENTO E AREIA), ESP. 20MM, APLICAÇÃO MANUAL, INCLUSIVE ARGAMASSA COM PREPARO MECANIZADO, EXCLUSIVE CHAPISCO | M2 | 294.27 | 31.15 | 40.17 | 11820.83
2.4.4 | ED-50761 | SETOP | REBOCO COM ARGAMASSA, TRAÇO 1:2:8 (CIMENTO, CAL E AREIA) , ESP. 20MM, APLICAÇÃO MANUAL, INCLUSIVE ARGAMASSA COM PREPARO MECANIZADO, EXCLUSIVE CHAPISCO | M2 | 1265.322 | 31.01 | 39.99 | 50600.23
2.4.5 | ED-9081 | SETOP | REVESTIMENTO COM CERÂMICA APLICADO EM PAREDE, ACABAMENTO ESMALTADO, AMBIENTE INTERNO/EXTERNO, PADRÃO EXTRA, DIMENSÃO DA PEÇA ATÉ 2025 CM2, PEI III, ASSENTAMENTO COM ARGAMASSA INDUSTRIALIZADA, INCLUSIVE REJUNTAMENTO | M2 | 294.27 | 67.35 | 86.85 | 25557.35
2.4.6 | ED-49687 | SETOP | FORRO EM CHAPA DE GESSO ACARTONADO, ESP. 12,5MM, COM FIXAÇÃO DO TIPO ARAMADO, EXCLUSIVE PERFIL TABICA, SANCA E MOLDURA, INCLUSIVE ACESSÓRIOS E FIXAÇÃO | M2 | 380.2837 | 55.98 | 72.19 | 27452.68
2.5 |  |  | PISOS E REVESTIMENTOS
2.5.1 | ED-50600 | SETOP | APLICAÇÃO DE LONA PRETA, ESP. 150 MICRAS, INCLUSIVE FORNECIMENTO | M2 | 380.2837 | 2.95 | 3.8 | 1445.08
2.5.2 | ED-50566 | SETOP | CONTRAPISO DESEMPENADO COM ARGAMASSA, TRAÇO 1:3 ( CIMENTO E AREIA), ESP. 20MM | M2 | 380.2837 | 33.86 | 43.66 | 16603.19
2.5.3 | ED-50563 | SETOP | PISO CIMENTADO COM ARGAMASSA, TRAÇO 1:3 (CIMENTO E AREIA), COM ADITIVO IMPERMEABILIZANTE, ESP. 25MM, ACABAMENTO DESEMPENADO E FELTRADO | M2 | 380.2837 | 50.09 | 64.59 | 24562.52
2.5.4 | ED-50542 | SETOP | REVESTIMENTO COM CERÂMICA APLICADO EM PISO, ACABAMENTO ESMALTADO, AMBIENTE INTERNO, PADRÃO EXTRA, DIMENSÃO DA PEÇA ATÉ 2025 CM2, PEI V, ASSENTAMENTO COM ARGAMASSA INDUSTRIALIZADA, INCLUSIVE REJUNTAMENTO | M2 | 380.2837 | 78.08 | 100.68 | 38286.96
2.5.5 | ED-50771 | SETOP | RODAPÉ COM REVESTIMENTO EM CERÂMICA ESMALTADA COMERCIAL, ALTURA 10CM, PEI IV, ASSENTAMENTO COM ARGAMASSA INDUSTRIALIZADA, INCLUSIVE REJUNTAMENTO | M | 94.63 | 10.99 | 14.17 | 1340.91
2.5.6 | ED-51002 | SETOP | SOLEIRA EM GRANITO, NA COR CINZA ANDORINHA, ESP. 2CM, INCLUSIVE REJUNTAMENTO | M2 | 6.26 | 300.98 | 388.11 | 2429.57
2.6 |  |  | COBERTURA
2.6.1 | ED-48408 | SETOP | ENGRADAMENTO PARA TELHADO DE FIBROCIMENTO ONDULADA | M2 | 380.1111 | 85.56 | 110.33 | 41937.66
2.6.2 | ED-48425 | SETOP | COBERTURA EM TELHA DE FIBROCIMENTO, TIPO ONDULADA, ESP . 8MM, COM RECOBRIMENTO TRANSVERSAL E LONGITUDINAL, EXCLUSIVE CUMEEIRA E ENGRADAMENTO, INCLUSIVE ACESSÓRIOS DE FIXAÇÃO E IÇAMENTO MANUAL VERTICAL | M2 | 389.6139 | 73.75 | 95.1 | 37052.28
2.6.3 | ED-48403 | SETOP | CUMEEIRA DE EM TELHA DE FIBROCIMENTO,TIPO CALHA ESTRUTURAL, LARGURA 49CM, (CANALETE 49/KALHETA), INCLUSIVE ACESSÓRIOS PARA FIXAÇÃO, FORNECIMENTO, INSTALAÇÃO E IÇAMENTO MANUAL VERTICAL | M | 60 | 131.24 | 169.23 | 10153.8
2.6.4 | ED-50683 | SETOP | RUFO E CONTRARRUFO EM CHAPA GALVANIZADA, ESP. 0,5MM ( GSG-26), COM DESENVOLVIMENTO DE 20CM, INCLUSIVE IÇAMENTO MANUAL VERTICAL | M | 107.76 | 32.73 | 42.21 | 4548.55
2.6.5 | ED-50660 | SETOP | CALHA EM CHAPA GALVANIZADA, ESP. 0,65MM (GSG-24), COM DESENVOLVIMENTO DE 100CM, INCLUSIVE IÇAMENTO MANUAL VERTICAL | M | 84.91 | 153.26 | 197.63 | 16780.76
2.6.6 | ED-50668 | SETOP | CONDUTOR CIRCULAR DE ÁGUA PLUVIAL PARA DO TELHADO EM TUBO DE PVC, DIÂMETRO DE 100MM, INCLUSIVE CONEXÕES E SUPORTES | M | 30 | 78.1 | 100.71 | 3021.3
2.6.7 | ED-48407 | SETOP | ENGRADAMENTO PARA TELHAS CERÂMICA OU CONCRETO EM MADEIRA | M2 | 43.885 | 115.93 | 149.49 | 6560.37
2.6.8 | ED-48420 | SETOP | COBERTURA EM TELHA CERÂMICA, TIPO PLAN, INCLUSIVE FIXAÇÃO, EXCLUSIVE ENGRADAMENTO E MANTA ISOLANTE/ TÉRMICA | M2 | 46.0793 | 102.78 | 132.53 | 6106.88
2.6.9 | 8.90.01 | SUDECAP | COBERTURA DE POLICARBONATO ALVEOLAR TRANSPARENTE, INCL. ESTRUTRUTURA - FORNECIMENTO E INSTALACAO | M2 | 22.4725 | 483 | 622.83 | 13996.55
2.7 |  |  | PINTURA
2.7.1 | ED-50451 | SETOP | PINTURA ACRÍLICA EM PAREDE, DUAS (2) DEMÃOS, EXCLUSIVE SELADOR ACRÍLICO E MASSA ACRÍLICA/CORRIDA (PVA) | M2 | 288.009 | 15.77 | 20.34 | 5858.1
2.7.2 | ED-50509 | SETOP | PINTURA ESMALTE EM SUPERFÍCIE DE CONCRETO/ALVENARIA, DUAS (2) DEMÃOS, EXCLUSIVE SELADOR ACRÍLICO E MASSA ACRÍLICA/CORRIDA (PVA) | M2 | 288.009 | 25.06 | 32.31 | 9305.57
2.7.3 | ED-50452 | SETOP | PINTURA ACRÍLICA EM TETO, DUAS (2) DEMÃOS, EXCLUSIVE SELADOR ACRÍLICO E MASSA ACRÍLICA/CORRIDA (PVA) | M2 | 380.2837 | 17.3 | 22.31 | 8484.13
2.7.4 | ED-50519 | SETOP | PINTURA COM TEXTURA ACRÍLICA COM DESEMPENADEIRA DE AÇO, INCLUSIVE UMA (1) DEMÃO DE SELADOR ACRÍLICO | M2 | 689.304 | 29.53 | 38.08 | 26248.7
2.7.5 | ED-50482 | SETOP | EMASSAMENTO EM ESQUADRIA DE MADEIRA COM MASSA A ÓLEO , DUAS (2) DEMÃOS, INCLUSIVE LIXAMENTO PARA PINTURA A ÓLEO OU ESMALTE | M2 | 50.4 | 35.97 | 46.38 | 2337.55
2.7.6 | ED-50493 | SETOP | PINTURA ESMALTE EM ESQUADRIA DE MADEIRA, DUAS (2) DEMÃOS, INCLUSIVE UMA (1) DEMÃO DE FUNDO NIVELADOR, EXCLUSIVE MASSA A ÓLEO | M2 | 50.4 | 29.88 | 38.53 | 1941.91
2.7.7 | ED-50491 | SETOP | PINTURA ESMALTE EM ESQUADRIAS DE FERRO, DUAS (2) DEMÃOS, INCLUSIVE UMA (1) DEMÃO DE FUNDO ANTICORROSIVO | M2 | 13.2 | 35.92 | 46.32 | 611.42
2.8 |  |  | ESQUADRIAS
2.8.1 | ED-29482 | SETOP | JANELA EM ALUMÍNIO MÁXIM-AR COM ALTURA DE 80CM, LINHA 25/ SUPREMA, ACABAMENTO ANODIZADO NATURAL, INCLUSIVE PERFIS, VIDRO LISO 4MM E INSTALAÇÃO, EXCLUSIVE FERRAGENS PARA MÓDULO DE JANELA DE ALUMÍNIO MÁXIM-AR | M2 | 10.08 | 884.64 | 1140.74 | 11498.66
2.8.2 | ED-29484 | SETOP | JANELA EM ALUMÍNIO DE CORRER COM 2 FOLHAS, LINHA 25/ SUPREMA, ACABAMENTO ANODIZADO NATURAL, INCLUSIVE PERFIS, VIDRO 4MM E INSTALAÇÃO, EXCLUSIVE FERRAGENS PARA JANELA DE ALUMÍNIO DE CORRER | M2 | 25.4 | 836.67 | 1078.89 | 27403.81
2.8.3 | ED-29477 | SETOP | PORTA VENEZIANA EM ALUMÍNIO DE ABRIR (60X210)CM COMPLETA, LINHA 25/SUPREMA, ACABAMENTO ANODIZADO NATURAL, INCLUSIVE PERFIS, FERRAGENS E INSTALAÇÃO | UNID. | 6 | 1483.9 | 1913.49 | 11480.94
2.8.4 | ED-51160 | SETOP | VIDRO TEMPERADO TRANSPARENTE INCOLOR, ESP. 10MM, INCLUSIVE FIXAÇÃO E VEDAÇÃO COM GUARNIÇÃO/GAXETA DE BORRACHA NEOPRENE, FORNECIMENTO E INSTALAÇÃO, EXCLUSIVE CAIXILHO/PERFIL | M2 | 5.46 | 341.7 | 440.62 | 2405.79
2.8.5 | ED-50794 | SETOP | PORTA DE ABRIR, 01 FOLHA, EM CHAPA 14 SAE 1020 - PADRÃO SEDS | M2 | 5.97 | 778.11 | 1003.37 | 5990.12
2.8.6 | ED-50796 | SETOP | PORTA DE ABRIR, 02 FOLHAS, EM CHAPA 14 SAE 1020 - PADRÃO SEDS | M2 | 2.52 | 778.11 | 1003.37 | 2528.49
2.8.7 | ED-49602 | SETOP | PORTA DE MADEIRA COMPLETA, DIMENSÃO (80X210)CM, TIPO DE ABRIR, UMA (1) FOLHA, ACABAMENTO NATURAL PARA PINTURA/ VERNIZ, TIPO PRANCHETA/SARRAFEADA, INCLUSIVE MARCO, ALIZAR E FERRAGENS, EXCLUSIVE PINTURA/VERNIZ | UNID. | 11 | 994.09 | 1281.88 | 14100.68
2.8.8 | ED-49603 | SETOP | PORTA DE MADEIRA COMPLETA, DIMENSÃO (90X210)CM, TIPO DE ABRIR, UMA (1) FOLHA, ACABAMENTO NATURAL PARA PINTURA/ VERNIZ, TIPO PRANCHETA/SARRAFEADA, INCLUSIVE MARCO, ALIZAR E FERRAGENS, EXCLUSIVE PINTURA/VERNIZ | UNID. | 12 | 1031 | 1329.47 | 15953.64
2.8.9 | CPU-02 | CPU-02 | PORTA DE MADEIRA COMPLETA, DIMENSÃO (120X210)CM, TIPO DE ABRIR, DUAS (2) FOLHA, COM REVESTIMENTO EM LAMINADO MELAMÍNICO NAS DUAS (2) FACES, INCLUSIVE MARCO, DOBRADIÇAS, FECHADURA E ALIZAR | UNID. | 1 | 2259.12 | 2913.14 | 2913.14
2.8.10 | ED-29731 | SETOP | VIDRO IMPRESSO (FANTASIA) TRANSLÚCIDO INCOLOR, ESP. 4MM, INCLUSIVE FIXAÇÃO E VEDAÇÃO COM GUARNIÇÃO/GAXETA DE BORRACHA NEOPRENE, FORNECIMENTO E INSTALAÇÃO, EXCLUSIVE CAIXILHO/PERFIL | M2 | 35.48 | 206.75 | 266.6 | 9458.97
2.9 |  |  | BANCADAS E DIVISÓRIAS
2.9.1 | ED-48533 | SETOP | DIVISÓRIA EM GRANITO CINZA ANDORINHA, ESP. 3CM, INCLUSIVE INSTALAÇÃO, FERRAGENS EM LATÃO CROMADO E ACESSÓRIOS | M2 | 22.77 | 668.6 | 862.16 | 19631.38
2.9.2 | ED-48536 | SETOP | DIVISÓRIA EM PAINEL REMOVÍVEL, NÚCLEO COMPENSADO NAVAL , EM PERFIL DE AÇO TIPO C, INCLUSIVE ACESSÓRIOS, EXCLUSIVE VIDRO E FERRAGENS PARA CONFECÇÃO DE PORTA DE DIVISÓRIA | M2 | 58.044 | 101.73 | 131.18 | 7614.21
2.9.3 | ED-48343 | SETOP | BANCADA EM GRANITO CINZA ANDORINHA E = 3 CM, APOIADA EM CONSOLE DE METALON 20 X 30 MM | M2 | 5.8295 | 376.06 | 484.93 | 2826.9
2.9.4 | ED-48348 | SETOP | RODABANCA/FRONTÃO PARA BANCADA EM GRANITO, COR CINZA ANDORINHA, ESP. 2CM, ALTURA DE 10CM, INCLUSIVE REJUNTAMENTO EM MASSA PLÁSTICA NA COR DA PEDRA | M | 17.04 | 48.92 | 63.08 | 1074.88
2.10 |  |  | INSTALAÇÕES HIDRÁULICAS
2.10.1 |  |  | INTERLIGAÇÃO REDE PÚBLICA ATÉ CAIXA DÁGUA
2.10.1.1 | ED-51107 | SETOP | ESCAVAÇÃO MANUAL DE VALA COM PROFUNDIDADE MENOR OU IGUAL A 1,5M, INCLUSIVE DESCARGA LATERAL | M3 | 42 | 63.2 | 81.5 | 3423
2.10.1.2 | ED-51094 | SETOP | APILOAMENTO MECANIZADO EM FUNDO DE VALA COM PLACA VIBRATÓRIA, EXCLUSIVE ESCAVAÇÃO | M2 | 35 | 12.11 | 15.62 | 546.7
2.10.1.3 | ED-51096 | SETOP | COMPACTAÇÃO MECANIZADA DE ATERRO COM PLACA VIBRATÓRIA, INCLUSIVE ESPALHAMENTO MANUAL | M3 | 42 | 45.71 | 58.94 | 2475.48
2.10.1.4 | ED-50019 | SETOP | FORNECIMENTO E ASSENTAMENTO DE TUBO PVC RÍGIDO SOLDÁVEL, ÁGUA FRIA, DN 25 MM (3/4"), INCLUSIVE CONEXÕES | M | 70 | 21.09 | 27.2 | 1904
2.10.2 |  |  | ALIMENTAÇÃO DAS CAIXAS D'AGUA
2.10.2.1 | ED-50210 | SETOP | REGISTRO TIPO GLOBO, DN 1" (25 MM), PN16, EM LATAO COM VOLANTE, EXTREMIDADES ROSCADAS - FORNECIMENTO E INSTALAÇÃO | UNID. | 1 | 189.75 | 244.68 | 244.68
2.10.2.2 | ED-50000 | SETOP | REGISTRO DE ESFERA, TIPO PVC SOLDÁVEL DN 25MM (3/4"), INCLUSIVE VOLANTE PARA ACIONAMENTO | UNID. | 2 | 31.43 | 40.53 | 81.06
2.10.2.3 | ED-49989 | SETOP | REGISTRO DE GAVETA, TIPO BASE, ROSCÁVEL 3/4" (PARA TUBO SOLDÁVEL OU PPR DN 25MM/CPVC DN 22MM), INCLUSIVE ACABAMENTO (PADRÃO MÉDIO) E CANOPLA CROMADO | UNID. | 2 | 87.28 | 112.55 | 225.1
2.10.2.4 | ED-50019 | SETOP | FORNECIMENTO E ASSENTAMENTO DE TUBO PVC RÍGIDO SOLDÁVEL, ÁGUA FRIA, DN 25 MM (3/4"), INCLUSIVE CONEXÕES | M | 133 | 21.09 | 27.2 | 3617.6
2.10.2.5 | ED-50307 | SETOP | TORNEIRA DE BOIA, TIPO ROSCÁVEL 1.1/2", EXCLUSIVE ADAPTADOR SOLDÁVEL DE PVC COM FLANGES E ANEL PARA CAIXA DÁGUA | UNID. | 9 | 300.52 | 387.52 | 3487.68
2.10.2.6 | ED-49848 | SETOP | ADAPTADOR SOLDÁVEL DE PVC MARROM COM FLANGES E ANEL PARA CAIXA DÁGUA Ø 50 MM X 1 1/2" | UNID. | 9 | 57.34 | 73.94 | 665.46
2.10.2.7 | CPU-03 | CPU-03 | CAIXA D'AGUA POLIETILENO - 1.000 LITROS (FORNECIMENTO E INSTALAÇÃO) | UNID. | 9 | 478.62 | 617.18 | 5554.62
2.10.2.8 | ED-50020 | SETOP | FORNECIMENTO E ASSENTAMENTO DE TUBO PVC RÍGIDO SOLDÁVEL, ÁGUA FRIA, DN 32 MM (1") , INCLUSIVE CONEXÕES | M | 50 | 27.87 | 35.94 | 1797
2.10.2.9 | ED-50018 | SETOP | FORNECIMENTO E ASSENTAMENTO DE TUBO PVC RÍGIDO SOLDÁVEL, ÁGUA FRIA, DN 20 MM (1/2"), INCLUSIVE CONEXÕES | M | 100 | 18.94 | 24.42 | 2442
2.10.2.10 | ED-49991 | SETOP | REGISTRO DE GAVETA, TIPO BASE, ROSCÁVEL 1" (PARA TUBO SOLDÁVEL OU PPR DN 32MM/CPVC DN 28MM), INCLUSIVE ACABAMENTO (PADRÃO MÉDIO) E CANOPLA CROMADOS | UNID. | 2 | 110.59 | 142.61 | 285.22
2.10.2.11 | ED-49987 | SETOP | REGISTRO DE GAVETA, TIPO BASE, ROSCÁVEL 1/2" (PARA TUBO SOLDÁVEL OU PPR DN 20MM/CPVC DN 15MM), INCLUSIVE ACABAMENTO (PADRÃO MÉDIO) E CANOPLA CROMADOS | UNID. | 10 | 83 | 107.03 | 1070.3
2.10.3 |  |  | ÁGUA FRIA
2.10.3.1 | ED-50221 | SETOP | PONTO DE EMBUTIR PARA ÁGUA FRIA EM TUBO DE PVC RÍGIDO SOLDÁVEL, DN 20MM (1/2"), EMBUTIDO NA ALVENARIA COM DISTÂNCIA DE ATÉ CINCO (5) METROS DA TOMADA DE ÁGUA, INCLUSIVE CONEXÕES E FIXAÇÃO DO TUBO COM ENCHIMENTO DO RASGO NA ALVENARIA/CONCRETO COM ARGAMASSA | UNID. | 36 | 123.2 | 158.87 | 5719.32
2.10.3.2 | ED-50019 | SETOP | FORNECIMENTO E ASSENTAMENTO DE TUBO PVC RÍGIDO SOLDÁVEL, ÁGUA FRIA, DN 25 MM (3/4") , INCLUSIVE CONEXÕES | M | 97 | 21.09 | 27.2 | 2638.4
2.10.3.3 | ED-50021 | SETOP | FORNECIMENTO E ASSENTAMENTO DE TUBO PVC RÍGIDO SOLDÁVEL, ÁGUA FRIA, DN 40 MM (1.1/4"), INCLUSIVE CONEXÕES | M | 19 | 34.23 | 44.14 | 838.66
2.10.3.4 | ED-50022 | SETOP | FORNECIMENTO E ASSENTAMENTO DE TUBO PVC RÍGIDO SOLDÁVEL, ÁGUA FRIA, DN 50 MM (1.1/2"), INCLUSIVE CONEXÕES | M | 70 | 33.65 | 43.39 | 3037.3
2.10.3.5 | ED-50023 | SETOP | FORNECIMENTO E ASSENTAMENTO DE TUBO PVC RÍGIDO SOLDÁVEL, ÁGUA FRIA, DN 60 MM (2"), INCLUSIVE CONEXÕES | M | 47 | 50.73 | 65.42 | 3074.74
2.10.3.6 | ED-49976 | SETOP | REGISTRO DE GAVETA, TIPO BRUTO, ROSCÁVEL 1.1/4" (PARA TUBO SOLDÁVEL OU PPR DN 40MM/CPVC DN 35MM), INCLUSIVE VOLANTE PARA ACIONAMENTO | UNID. | 12 | 98.27 | 126.72 | 1520.64
2.10.3.7 | ED-49972 | SETOP | REGISTRO DE GAVETA, TIPO BRUTO, ROSCÁVEL 3/4" (PARA TUBO SOLDÁVEL OU PPR DN 25MM/CPVC DN 22MM), INCLUSIVE VOLANTE PARA ACIONAMENTO | UNID. | 30 | 52.61 | 67.84 | 2035.2
2.10.3.8 | ED-49966 | SETOP | REGISTRO DE PRESSÃO, TIPO BASE, ROSCÁVEL 3/4" (PARA TUBO SOLDÁVEL OU PPR DN 25MM/CPVC DN 22MM), INCLUSIVE ACABAMENTO (PADRÃO POPULAR) E CANOPLA CROMADOS | UNID. | 1 | 84.15 | 108.51 | 108.51
2.10.3.9 | ED-9133 | SETOP | VÁLVULA DE DESCARGA COM REGISTRO INTERNO, ACIONAMENTO DUPLO, DN 1.1/2" (50MM), INCLUSIVE ACABAMENTO DA VÁLVULA | UNID. | 13 | 355.01 | 457.79 | 5951.27
2.10.4 |  |  | ESGOTO
2.10.4.1 | ED-50223 | SETOP | PONTO DE EMBUTIR PARA ESGOTO EM TUBO PVC RÍGIDO, PB - SÉRIE NORMAL, DN 40MM (1.1/2"), EMBUTIDO NA ALVENARIA/PISO, COM ALTURA (SAÍDA) DE 50CM DO PISO, COM DISTÂNCIA DE ATÉ CINCO (5) METROS DO RAMAL DE ESGOTO, EXCLUSIVE ESCAVAÇÃO, INCLUSIVE CONEXÕES E FIXAÇÃO DO TUBO COM ENCHIMENTO DO RASGO NA ALVENARIA/CONCRETO COM ARGAMASSA | UNID. | 14 | 145.58 | 187.73 | 2628.22
2.10.4.2 | ED-50224 | SETOP | PONTO DE EMBUTIR PARA ESGOTO EM TUBO PVC RÍGIDO, PBV - SÉRIE NORMAL, DN 50MM (2"), EMBUTIDO EM PISO COM DISTÂNCIA DE ATÉ CINCO (5) METROS DO RAMAL DE ESGOTO, EXCLUSIVE ESCAVAÇÃO, INCLUSIVE CONEXÕES E FIXAÇÃO DO TUBO COM ENCHIMENTO DO RASGO NO CONCRETO COM ARGAMASSA | UNID. | 21 | 198.2 | 255.58 | 5367.18
2.10.4.3 | ED-50225 | SETOP | PONTO DE EMBUTIR PARA ESGOTO EM TUBO PVC RÍGIDO, PBV - SÉRIE NORMAL, DN 100MM (4"), EMBUTIDO EM PISO COM DISTÂNCIA DE ATÉ CINCO (5) METROS DO RAMAL DE ESGOTO, INCLUSIVE CONEXÕES E FIXAÇÃO DO TUBO COM ENCHIMENTO DO RASGO NO CONCRETO COM ARGAMASSA | UNID. | 11 | 276.05 | 355.97 | 3915.67
2.10.4.4 | ED-50007 | SETOP | CAIXA SIFONADA EM PVC COM GRELHA QUADRADA150 X 150 X 50 MM | UNID. | 21 | 79.28 | 102.23 | 2146.83
2.10.4.5 | ED-50009 | SETOP | CAIXA SIFONADA EM PVC COM GRELHA QUADRADA/REDONDA 150 X 185 X 75 MM | UNID. | 2 | 111.38 | 143.62 | 287.24
2.10.4.6 | ED-49940 | SETOP | CAIXA DE GORDURA DUPLA (CGD), CIRCULAR, EM CONCRETO PRÉ-MOLDADO, CAPACIDADE DE 120L, INCLUSIVE ESCAVAÇÃO, REATERRO, TRANSPORTE E RETIRADA DO MATERIAL ESCAVADO (EM CAÇAMBA) | UNID. | 1 | 244.75 | 315.61 | 315.61
2.10.4.7 | ED-50008 | SETOP | CAIXA SIFONADA EM PVC COM GRELHA REDONDA 150 X 150 X 50 MM | UNID. | 1 | 83.78 | 108.03 | 108.03
2.10.4.8 | ED-50014 | SETOP | CAIXA SIFONADA EM PVC COM TAMPA CEGA 150 X 150 X 50 MM | UNID. | 1 | 71.99 | 92.83 | 92.83
2.10.4.9 | ED-50007 | SETOP | CAIXA SIFONADA EM PVC COM GRELHA QUADRADA150 X 150 X 50 MM | UNID. | 2 | 79.28 | 102.23 | 204.46
2.10.5 |  |  | PEÇAS SANITÁRIAS
2.10.5.1 | ED-49956 | SETOP | RALO SIFONADO PVC CILINDRÍCO 100 X 70 X 40 MM COM GRELHA REDONDA | UNID. | 2 | 26.93 | 34.73 | 69.46
2.10.5.2 | ED-50297 | SETOP | BACIA SANITÁRIA (VASO) DE LOUÇA COM CAIXA ACOPLADA, COR BRANCA, INCLUSIVE ACESSÓRIOS DE FIXAÇÃO/VEDAÇÃO, ENGATE FLEXÍVEL METÁLICO, FORNECIMENTO, INSTALAÇÃO E REJUNTAMENTO | UNID. | 4 | 527.31 | 679.97 | 2719.88
2.10.5.3 | ED-50301 | SETOP | BACIA SANITÁRIA (VASO) DE LOUÇA CONVENCIONAL, ACESSÍVEL (PCR/PMR), COR BRANCA, COM INSTALAÇÃO DE SÓCULO NA BASE DA BACIA ACOMPANHANDO A PROJEÇÃO DA BASE, NÃO ULTRAPASSANDO ALTURA DE 5CM, ALTURA MÁXIMA DE 46CM ( BACIA+ASSENTO), INCLUSIVE ACESSÓRIOS DE FIXAÇÃO/ VEDAÇÃO, VÁLVULA DE DESCARGA METÁLICA COM ACIONAMENTO DUPLO, TUBO DE LIGAÇÃO DE LATÃO COM CANOPLA, FORNECIMENTO, INSTALAÇÃO E REJUNTAMENTO, EXCLUSIVE ASSENTO | UNID. | 7 | 833.4 | 1074.67 | 7522.69
2.10.5.4 | ED-2552 | SETOP | LAVATÓRIO DE CANTO DE LOUÇA BRANCA SEM COLUNA, TAMANHO PEQUENO, INCLUSIVE ACESSÓRIOS DE FIXAÇÃO COM PARAFUSO CASTELO, VÁLVULA DE ESCOAMENTO DE METAL COM ACABAMENTO CROMADO, SIFÃO DE METAL TIPO COPO COM ACABAMENTO CROMADO, FORNECIMENTO, INSTALAÇÃO E REJUNTAMENTO, EXCLUSIVE TORNEIRA E ENGATE FLEXÍVEL | UNID. | 8 | 533.6 | 688.08 | 5504.64
2.10.5.5 | ED-50283 | SETOP | LAVATÓRIO DE LOUÇA BRANCA SEM COLUNA, TAMANHO MÉDIO, INCLUSIVE ACESSÓRIOS DE FIXAÇÃO, VÁLVULA DE ESCOAMENTO DE METAL COM ACABAMENTO CROMADO, SIFÃO DE METAL TIPO COPO COM ACABAMENTO CROMADO, FORNECIMENTO, INSTALAÇÃO E REJUNTAMENTO, EXCLUSIVE TORNEIRA E ENGATE FLEXÍVEL | UNID. | 3 | 428.69 | 552.8 | 1658.4
2.10.5.6 | ED-50279 | SETOP | CUBA DE LOUÇA BRANCA DE EMBUTIR, FORMATO OVAL, INCLUSIVE VÁLVULA DE ESCOAMENTO DE METAL COM ACABAMENTO CROMADO, SIFÃO DE METAL TIPO COPO COM ACABAMENTO CROMADO, FORNECIMENTO E INSTALAÇÃO | UNID. | 6 | 387.7 | 499.94 | 2999.64
2.10.5.7 | ED-9156 | SETOP | TANQUE DE MÁRMORE SINTÉTICO DUPLO, CAPACIDADE 37 LITROS, INCLUSIVE ACESSÓRIOS DE FIXAÇÃO, VÁLVULA DE ESCOAMENTO DE METAL COM ACABAMENTO CROMADO, SIFÃO DE METAL TIPO COPO COM ACABAMENTO CROMADO, FORNECIMENTO E INSTALAÇÃO, EXCLUSIVE TORNEIR | UNID. | 2 | 755.7 | 974.48 | 1948.96
2.10.5.8 | ED-50288 | SETOP | CUBA EM AÇO INOXIDÁVEL DE SOBREPOR, AISI 304, APLICAÇÃO PARA TANQUE (630X515X260MM), ASSENTAMENTO EM BANCADA, INCLUSIVE VÁLVULA DE ESCOAMENTO DE METAL COM ACABAMENTO CROMADO, SIFÃO DE METAL TIPO COPO COM ACABAMENTO CROMADO, FORNECIMENTO E INSTALAÇÃO | UNID. | 2 | 1053.55 | 1358.55 | 2717.1
2.10.5.9 | ED-22765 | SETOP | TORNEIRA METÁLICA HOSPITALAR, ABERTURA ALAVANCA 1/4 DE VOLTA, ACABAMENTO CROMADO, COM AREJADOR, APLICAÇÃO DE PAREDE, INCLUSIVE FORNECIMENTO E INSTALAÇÃO | UNID. | 5 | 366.15 | 472.15 | 2360.75
2.10.5.10 | ED-50330 | SETOP | TORNEIRA METÁLICA PARA LAVATÓRIO, ABERTURA 1/4 DE VOLTA, ACABAMENTO CROMADO, COM AREJADOR, APLICAÇÃO DE MESA , INCLUSIVE ENGATE FLEXÍVEL METÁLICO, FORNECIMENTO E INSTALAÇÃO | UNID. | 11 | 106.09 | 136.8 | 1504.8
2.10.5.11 | ED-50310 | SETOP | BRAÇO PARA CHUVEIRO, COMPRIMENTO 40 CM, DIÂMETRO NOMINAL DE 1/2" (20MM), INCLUSIVE ACABAMENTO un 20,25 | UNID. | 2 | 20.56 | 26.51 | 53.02
2.10.5.12 | ED-16344 | SETOP | CHUVEIRO ELÉTRICO BRANCO, TENSÃO 127V/220V, POTÊNCIA 4600W/5500W, INCLUSIVE BRAÇO, FORNECIMENTO E INSTALAÇÃO | UNID. | 2 | 111.03 | 143.17 | 286.34
2.10.5.13 | ED-48169 | SETOP | BEBEDOURO GEMINADO MG-F 80 INOX | UNID. | 1 | 1156.14 | 1490.84 | 1490.84
2.11 |  |  | REDE DE ESGOTO - EXTERNA
2.11.1 | ED-51107 | SETOP | ESCAVAÇÃO MANUAL DE VALA COM PROFUNDIDADE MENOR OU IGUAL A 1,5M, INCLUSIVE DESCARGA LATERAL | M3 | 40.8 | 63.2 | 81.5 | 3325.2
2.11.2 | ED-51094 | SETOP | APILOAMENTO MECANIZADO EM FUNDO DE VALA COM PLACA VIBRATÓRIA, EXCLUSIVE ESCAVAÇÃO | M2 | 68 | 12.11 | 15.62 | 1062.16
2.11.3 | ED-51096 | SETOP | COMPACTAÇÃO MECANIZADA DE ATERRO COM PLACA VIBRATÓRIA, INCLUSIVE ESPALHAMENTO MANUAL | M3 | 38.76 | 45.71 | 58.94 | 2284.51
2.11.4 | ED-50105 | SETOP | FORNECIMENTO E ASSENTAMENTO DE TUBO PVC RÍGIDO, COLETOR DE ESGOTO LISO (JEI), DN 100 MM (4"), INCLUSIVE CONEXÕES | M | 170 | 35.4 | 45.65 | 7760.5
2.11.5 | ED-49873 | SETOP | CAIXA DE ESGOTO DE INSPEÇÃO/PASSAGEM EM ALVENARIA ( 40X40X40CM), REVESTIMENTO EM ARGAMASSA COM ADITIVO IMPERMEABILIZANTE, COM TAMPA DE CONCRETO, INCLUSIVE ESCAVAÇÃO, REATERRO E TRANSPORTE E RETIRADA DO MATERIAL ESCAVADO (EM CAÇAMBA) | UNID. | 6 | 239.87 | 309.31 | 1855.86
2.11.6 | ED-49874 | SETOP | CAIXA DE ESGOTO DE INSPEÇÃO/PASSAGEM EM ALVENARIA ( 40X40X60CM), REVESTIMENTO EM ARGAMASSA COM ADITIVO IMPERMEABILIZANTE, COM TAMPA DE CONCRETO, INCLUSIVE ESCAVAÇÃO, REATERRO E TRANSPORTE E RETIRADA DO MATERIAL ESCAVADO (EM CAÇAMBA) | UNID. | 6 | 316.45 | 408.06 | 2448.36
2.12 |  |  | INSTALAÇÕES ELÉTRICAS, CABEAMENTO E SPDA
2.12.1 | ED-20583 | SETOP | ENTRADA DE ENERGIA AÉREA, TIPO C3, PADRÃO CEMIG, CARGA INSTALADA DE 23,1KVA ATÉ 27KVA, TRIFÁSICO, COM SAÍDA SUBTERRÂNEA, INCLUSIVE POSTE, CAIXA PARA MEDIDOR, DISJUNTOR, BARRAMENTO, ATERRAMENTO E ACESSÓRIOS | UNID. | 1 | 3271.03 | 4217.99 | 4217.99
2.12.2 |  |  | LIGAÇÃO PADRÃO DE ENERGIA / QUADRO GERAL
2.12.2.1 | ED-51107 | SETOP | ESCAVAÇÃO MANUAL DE VALA COM PROFUNDIDADE MENOR OU IGUAL A 1,5M, INCLUSIVE DESCARGA LATERAL | M3 | 21 | 63.2 | 81.5 | 1711.5
2.12.2.2 | ED-51094 | SETOP | APILOAMENTO MECANIZADO EM FUNDO DE VALA COM PLACA VIBRATÓRIA, EXCLUSIVE ESCAVAÇÃO | M2 | 21 | 12.11 | 15.62 | 328.02
2.12.2.3 | ED-51096 | SETOP | COMPACTAÇÃO MECANIZADA DE ATERRO COM PLACA VIBRATÓRIA, INCLUSIVE ESPALHAMENTO MANUAL | M3 | 21 | 45.71 | 58.94 | 1237.74
2.12.2.4 | ED-49309 | SETOP | ELETRODUTO DE PVC RÍGIDO ROSCÁVEL, DN 25 MM (1"), INCLUSIVE CONEXÕES, SUPORTES E FIXAÇÃO | M | 70 | 20.98 | 27.05 | 1893.5
2.12.2.5 | ED-49171 | SETOP | CAIXA DE PASSAGEM EM ALVENARIA E TAMPA DE CONCRETO, FUNDO DE BRITA, TIPO 1, 25 X 25 X 50 CM, INCLUSIVE ESCAVAÇÃO, REATERRO E BOTA-FORA | UNID. | 3 | 169.91 | 219.1 | 657.3
2.12.2.6 | ED-48998 | SETOP | CABO DE COBRE FLEXÍVEL, CLASSE 5, ISOLAMENTO TIPO EPR/ HEPR, NÃO HALOGENADO, ANTICHAMA, TERMOFIXO, UNIPOLAR, SEÇÃO 10 MM2, 90°C, 0,6/1KV | M | 210 | 13.79 | 17.78 | 3733.8
2.12.3 |  |  | QUADROS E DISJUNTORES
2.12.3.1 | ED-49499 | SETOP | QUADRO DE DISTRIBUIÇÃO PARA 12 MÓDULOS COM BARRAMENTO E CHAVE | UNID. | 3 | 200.54 | 258.6 | 775.8
2.12.3.2 | ED-15114 | SETOP | DISJUNTOR DE PROTEÇÃO DIFERENCIAL RESIDUAL (DR), BIPOLAR, TIPO DIN, CORRENTE NOMINAL DE 25A, ALTA SENSIBILIDADE, CORRENTE DIFERENCIAL RESIDUAL NOMINAL COM ATUAÇÃO DE 30MA | UNID. | 2 | 129.36 | 166.81 | 333.62
2.12.3.3 | ED-5444 | SETOP | DISJUNTOR DE PROTEÇÃO DIFERENCIAL RESIDUAL (DR), TETRAPOLAR TIPO DIN, CORRENTE NOMINAL DE 125A, SENSIBILIDADE DE 30MA, FORNECIMENTO E INSTALAÇÃO, INCLUSIVE TERMINAL DE COMPRESSÃO | UNID. | 1 | 952.69 | 1228.49 | 1228.49
2.12.3.4 | ED-5437 | SETOP | DISJUNTOR DE PROTEÇÃO DIFERENCIAL RESIDUAL (DR), TETRAPOLAR TIPO DIN, CORRENTE NOMINAL DE 25A, SENSIBILIDADE DE 30MA, FORNECIMENTO E INSTALAÇÃO, INCLUSIVE TERMINAL ILHÓS | UNID. | 1 | 178.24 | 229.84 | 229.84
2.12.3.5 | ED-34498 | SETOP | DISJUNTOR TRIPOLAR TIPO DIN, CORRENTE NOMINAL DE 125A, FORNECIMENTO E INSTALAÇÃO, INCLUSIVE TERMINAL DE COMPRESSÃO | UNID. | 2 | 310.13 | 399.91 | 799.82
2.12.3.6 | ED-34488 | SETOP | DISJUNTOR TRIPOLAR TIPO DIN, CORRENTE NOMINAL DE 20A, FORNECIMENTO E INSTALAÇÃO, INCLUSIVE TERMINAL ILHÓS un 67,00 | UNID. | 1 | 67 | 86.4 | 86.4
2.12.3.7 | ED-34460 | SETOP | DISJUNTOR MONOPOLAR TIPO DIN, CORRENTE NOMINAL DE 10A, FORNECIMENTO E INSTALAÇÃO, INCLUSIVE TERMINAL ILHÓS | UNID. | 8 | 14.36 | 18.52 | 148.16
2.12.3.8 | ED-34461 | SETOP | DISJUNTOR MONOPOLAR TIPO DIN, CORRENTE NOMINAL DE 16A, FORNECIMENTO E INSTALAÇÃO, INCLUSIVE TERMINAL ILHÓS | UNID. | 10 | 14.38 | 18.54 | 185.4
2.12.3.9 | ED-34462 | SETOP | DISJUNTOR MONOPOLAR TIPO DIN, CORRENTE NOMINAL DE 20A, FORNECIMENTO E INSTALAÇÃO, INCLUSIVE TERMINAL ILHÓS | UNID. | 6 | 14.29 | 18.43 | 110.58
2.12.3.10 | ED-34463 | SETOP | DISJUNTOR MONOPOLAR TIPO DIN, CORRENTE NOMINAL DE 25A, FORNECIMENTO E INSTALAÇÃO, INCLUSIVE TERMINAL ILHÓS | UNID. | 1 | 14.49 | 18.68 | 18.68
2.12.3.11 | ED-34464 | SETOP | DISJUNTOR MONOPOLAR TIPO DIN, CORRENTE NOMINAL DE 32A, FORNECIMENTO E INSTALAÇÃO, INCLUSIVE TERMINAL ILHÓS | UNID. | 1 | 14.53 | 18.74 | 18.74
2.12.3.12 | ED-34474 | SETOP | DISJUNTOR BIPOLAR TIPO DIN, CORRENTE NOMINAL DE 16A, FORNECIMENTO E INSTALAÇÃO, INCLUSIVE TERMINAL ILHÓS | UNID. | 1 | 40.3 | 51.97 | 51.97
2.12.3.13 | ED-34476 | SETOP | DISJUNTOR BIPOLAR TIPO DIN, CORRENTE NOMINAL DE 25A, FORNECIMENTO E INSTALAÇÃO, INCLUSIVE TERMINAL ILHÓS | UNID. | 3 | 42.41 | 54.69 | 164.07
2.12.3.14 | ED-34480 | SETOP | DISJUNTOR BIPOLAR TIPO DIN, CORRENTE NOMINAL DE 63A, FORNECIMENTO E INSTALAÇÃO, INCLUSIVE TERMINAL ILHÓS | UNID. | 1 | 51.43 | 66.32 | 66.32
2.12.3.15 | ED-48986 | SETOP | CABO DE COBRE FLEXÍVEL, CLASSE 5, ISOLAMENTO TIPO EPR/ HEPR, NÃO HALOGENADO, ANTICHAMA, TERMOFIXO, UNIPOLAR, SEÇÃO 1,5 MM2, 90°C, 0,6/1KV | M | 620 | 3.16 | 4.07 | 2523.4
2.12.3.16 | ED-48951 | SETOP | CABO DE COBRE FLEXÍVEL, CLASSE 5, ISOLAMENTO TIPO LSHF/ ATOX, NÃO HALOGENADO, ANTICHAMA, TERMOPLÁSTICO, UNIPOLAR, SEÇÃO 2,5 MM2, 70°C, 450/750V | M | 1300 | 3.74 | 4.82 | 6266
2.12.3.17 | ED-48956 | SETOP | CABO DE COBRE FLEXÍVEL, CLASSE 5, ISOLAMENTO TIPO LSHF/ ATOX, NÃO HALOGENADO, ANTICHAMA, TERMOPLÁSTICO, UNIPOLAR, SEÇÃO 4 MM2, 70°C, 450/750V | M | 280 | 5.51 | 7.11 | 1990.8
2.12.3.18 | ED-48961 | SETOP | CABO DE COBRE FLEXÍVEL, CLASSE 5, ISOLAMENTO TIPO LSHF/ ATOX, NÃO HALOGENADO, ANTICHAMA, TERMOPLÁSTICO, UNIPOLAR, SEÇÃO 6 MM2, 70°C, 450/750V | M | 1800 | 7.49 | 9.66 | 17388
2.12.3.19 | ED-48966 | SETOP | CABO DE COBRE FLEXÍVEL, CLASSE 5, ISOLAMENTO TIPO LSHF/ ATOX, NÃO HALOGENADO, ANTICHAMA, TERMOPLÁSTICO, UNIPOLAR, SEÇÃO 10 MM2, 70°C, 450/750V | M | 600 | 13.11 | 16.91 | 10146
2.12.3.20 | ED-48971 | SETOP | CABO DE COBRE FLEXÍVEL, CLASSE 5, ISOLAMENTO TIPO LSHF/ ATOX, NÃO HALOGENADO, ANTICHAMA, TERMOPLÁSTICO, UNIPOLAR, SEÇÃO 16 MM2, 70°C, 450/750V | M | 34.48 | 18.24 | 23.52 | 810.97
2.12.3.21 | ED-49013 | SETOP | CABO DE COBRE FLEXÍVEL, CLASSE 5, ISOLAMENTO TIPO EPR/ HEPR, NÃO HALOGENADO, ANTICHAMA, TERMOFIXO, UNIPOLAR, SEÇÃO 70 MM2, 90°C, 0,6/1KV | M | 143.07 | 70.61 | 91.05 | 13026.52
2.12.3.22 | ED-17951 | SETOP | ELETRODUTO FLEXÍVEL CORRUGADO, PVC, ANTI-CHAMA, DN 20MM (1/2"), APLICADO EM ALVENARIA, EXCLUSIVE RASGO | M | 40 | 4.52 | 5.83 | 233.2
2.12.3.23 | ED-17953 | SETOP | ELETRODUTO FLEXÍVEL CORRUGADO, PVC, ANTI-CHAMA, DN 32MM (1"), APLICADO EM ALVENARIA, EXCLUSIVE RASGO | M | 20 | 6.49 | 8.37 | 167.4
2.12.3.24 | ED-50227 | SETOP | PONTO DE EMBUTIR PARA UM (1) INTERRUPTOR SIMPLES (10A- 250V), COM PLACA 4"X2" DE UM (1) POSTO, COM ELETRODUTO FLEXÍVEL CORRUGADO, ANTI-CHAMA, DN 25MM (3/4"), EMBUTIDO NA ALVENARIA E CABO DE COBRE FLEXÍVEL, CLASSE 5, ISOLAMENTO TIPO LSHF/ATOX, NÃO HALOGENADO, SEÇÃO 1, 5MM2 (70°C-450/750V), COM DISTÂNCIA DE ATÉ DEZ (10) METROS DO PONTO DE DERIVAÇÃO, INCLUSIVE CAIXA DE LIGAÇÃO, SUPORTE E FIXAÇÃO DO ELETRODUTO COM ENCHIMENTO DO RASGO NA ALVENARIA/CONCRETO COM ARGAMASSA | UNID. | 55 | 222.07 | 286.36 | 15749.8
2.12.3.25 | ED-50228 | SETOP | PONTO DE EMBUTIR PARA UMA (1) LUMINÁRIA,COM ELETRODUTO DE PVC RÍGIDO ROSCÁVEL, DN 20MM (3/4"), EMBUTIDO NA LAJE E CABO DE COBRE FLEXÍVEL, CLASSE 5, ISOLAMENTO TIPO LSHF/ ATOX, NÃO HALOGENADO, SEÇÃO 1,5MM2 (70°C-450/750V), COM DISTÂNCIA DE ATÉ CINCO (5) METROS DO PONTO DE DERIVAÇÃO, EXCLUSIVE LUMINÁRIA, INCLUSIVE CAIXA DE LIGAÇÃO OCTOGONAL, SUPORTE E FIXAÇÃO DO ELETRODUTO | UNID. | 80 | 133.56 | 172.23 | 13778.4
2.12.3.26 | ED-50232 | SETOP | PONTO DE EMBUTIR PARA UMA (1) TOMADA PADRÃO, TRÊS (3) POLOS (2P+T/10A-250V), COM PLACA 4"X2" DE UM (1) POSTO, COM ELETRODUTO FLEXÍVEL CORRUGADO, ANTI-CHAMA, DN 25MM (3/ 4"), EMBUTIDO NA ALVENARIA E CABO DE COBRE FLEXÍVEL, CLASSE 5, ISOLAMENTO TIPO LSHF/ATOX, NÃO HALOGENADO, SEÇÃO 2,5MM2 (70°C-450/750V), COM DISTÂNCIA DE ATÉ DEZ (10) METROS DO PONTO DE DERIVAÇÃO, INCLUSIVE CAIXA DE LIGAÇÃO, SUPORTE E FIXAÇÃO DO ELETRODUTO COM ENCHIMENTO DO RASGO NA ALVENARIA/CONCRETO COM ARGAMASSA | UNID. | 45 | 252.88 | 326.09 | 14674.05
2.12.3.27 | ED-49387 | SETOP | LUMINÁRIA COMERCIAL CHANFRADA DE SOBREPOR COMPLETA, PARA DUAS (2) LÂMPADAS TUBULARES FLUORESCENTE 2X16WØT8, FORNECIMENTO E INSTALAÇÃO, INCLUSIVE BASE, REATOR E LÂMPADAS | UNID. | 30 | 222.18 | 286.5 | 8595
2.12.3.28 | ED-13346 | SETOP | LUMINÁRIA ARANDELA TIPO MEIA-LUA COMPLETA, DIÂMETRO 25 CM, PARA UMA (1) LÂMPADA LED, POTÊNCIA 20W, BULBO A70, FORNECIMENTO E INSTALAÇÃO, INCLUSIVE BASE E LÂMPADA | UNID. | 10 | 77.84 | 100.37 | 1003.7
2.12.3.29 | ED-49385 | SETOP | LUMINÁRIA COMERCIAL CHANFRADA DE SOBREPOR COMPLETA, PARA UMA (1) LÂMPADA TUBULAR FLUORESCENTE 1X16W-ØT8, FORNECIMENTO E INSTALAÇÃO, INCLUSIVE BASE, REATOR E LÂMPADA | UNID. | 30 | 161.84 | 208.69 | 6260.7
2.12.3.30 | ED-49403 | SETOP | LUMINÁRIA ARANDELA TIPO TARTARUGA COMPLETA, PARA UMA ( 1) LÂMPADA FLUORESCENTE COMPACTA 20W, FORNECIMENTO E INSTALAÇÃO, INCLUSIVE BASE E LÂMPADA | UNID. | 10 | 75.56 | 97.43 | 974.3
2.12.3.31 | ED-26989 | SETOP | LUMINÁRIA DE EMERGÊNCIA AUTÔNOMA, TIPO LED POTÊNCIA TOTAL DE 2W, FORNECIMENTO E INSTALAÇÃO | UNID. | 15 | 25.5 | 32.88 | 493.2
2.12.4 |  |  | REDE DE LÓGICA E TELEFONE
2.12.4.1 | ED-17951 | SETOP | ELETRODUTO FLEXÍVEL CORRUGADO, PVC, ANTI-CHAMA, DN 20MM (1/2"), APLICADO EM ALVENARIA, EXCLUSIVE RASGO | M | 103 | 4.52 | 5.83 | 600.49
2.12.4.2 | ED-9194 | SETOP | CABO UTP COM QUATRO (4) PARES, CATEGORIA 6, CLASSIFICAÇÃO LSZH, COM ISOLAMENTO NÃO HALOGENADO E ANTICHAMA, EXCLUSIVE CONECTOR/PLUG MACHO RJ45 E CRIMPAGEM | M | 216 | 6.17 | 7.96 | 1719.36
2.12.4.3 | CPU-07 | CPU -07 | CABO UTP COM QUATRO (4) PARES, CATEGORIA 5e, COM ISOLAMENTO NÃO HALOGENADO E ANTICHAMA, EXCLUSIVE CONECTOR/PLUG MACHO RJ45 E CRIMPAGEM | M | 2270 | 4.9222 | 6.35 | 14414.5
2.12.4.4 | ED-15794 | SETOP | CONJUNTO DE DUAS (2) TOMADAS DE DADOS (CONECTOR RJ45 CAT.6E), COM PLACA 4"X4" DE DOIS (2) POSTOS, INCLUSIVE FORNECIMENTO, INSTALAÇÃO, SUPORTE, MÓDULO E PLACA | UNID. | 20 | 115.02 | 148.32 | 2966.4
2.12.4.5 | ED-15751 | SETOP | CONJUNTO DE UMA (1) TOMADA TELEFÔNICA (CONECTOR RJ11), COM PLACA 4"X2" DE UM (1) POSTO, INCLUSIVE FORNECIMENTO, INSTALAÇÃO, SUPORTE, MÓDULO E PLACA | UNID. | 15 | 32.7 | 42.17 | 632.55
2.12.4.6 | ED-15795 | SETOP | CONJUNTO DE DUAS (2) TOMADAS TELEFÔNICAS (CONECTOR RJ11), COM PLACA 4"X4" DE DOIS (2) POSTOS, INCLUSIVE FORNECIMENTO, INSTALAÇÃO, SUPORTE, MÓDULO E PLACA | UNID. | 5 | 57.42 | 74.04 | 370.2
2.12.4.7 | ED-48368 | SETOP | CERTIFICAÇÃO DE GARANTIA DE TRANSMISSÃO DE CABOS LÓGICOS CAT. 5/6 | UNID. | 20 | 15.72 | 20.27 | 405.4
2.12.4.8 | ED-48364 | SETOP | CABO COAXIAL RG-59, IMPEDÂNCIA 75 OHM, CONDUTOR EM FIO DE COBRE NU, BLINDAGEM TRANÇA FORMADA POR FIOS DE COBRE MALHA 90% | M | 4 | 6.39 | 8.24 | 32.96
2.12.5 |  |  | INSTALAÇÃO DE SPDA
2.12.5.1 | ED-49343 | SETOP | HASTE DE AÇO COBREADA PARA ATERRAMENTO DIÂMETRO 3/4"X 2400 MM,CONFORME PADRÕES TELEBRÁS | UNID. | 10 | 205.5 | 264.99 | 2649.9
2.12.5.2 | ED-51055 | SETOP | CAIXA DE INSPEÇÃO EM PVC, DIÂMETRO DE 30CM, ALTURA DE 30CM, COM TAMPA EM FERRO FUNDIDO, EXCLUSIVE HASTE DE ATERRAMENTO, INCLUSIVE INSTALAÇÃO | UNID. | 10 | 130.47 | 168.24 | 1682.4
2.12.5.3 | ED-51052 | SETOP | CAIXA DE EQUALIZAÇÃO DE EMBUTIR COM SAIDAS NAS PARTES SUPERIOR E INFERIOR PARA ELETRODUTO DE 25MM (1"), 20 X 20 X 14 MM, COM NOVE TERMINAIS | UNID. | 2 | 207.1 | 267.06 | 534.12
2.12.5.4 | ED-51018 | SETOP | BARRA CHATA DE ALUMÍNIO 3/4" X 1/4" X 3M | UNID. | 150 | 20.86 | 26.9 | 4035
2.12.5.5 | ED-13938 | SETOP | CABO DE COBRE NU #16MM2 - 7 FIOSX1,70MM, PARA ELEMENTOS DE CAPTAÇÃO/ ANEL DE CINTAMENTO/ DESCIDA (SPDA), INCLUSIVE SUPORTE E ISOLADOR | M | 200 | 27.43 | 35.37 | 7074
2.13 |  |  | ÁREA EXTERNA - MURO DE VEDAÇÃO E OUTROS
2.13.1 |  |  | FUNDAÇÃO
2.13.1.1 | ED-51107 | SETOP | ESCAVAÇÃO MANUAL DE VALA COM PROFUNDIDADE MENOR OU IGUAL A 1,5M, INCLUSIVE DESCARGA LATERAL | M3 | 10.605 | 63.2 | 81.5 | 864.31
2.13.1.2 | ED-49812 | SETOP | LASTRO DE CONCRETO MAGRO, INCLUSIVE TRANSPORTE, LANÇAMENTO E ADENSAMENTO | M3 | 1.046 | 535.89 | 691.03 | 722.85
2.13.1.3 | ED-49637 | SETOP | FORNECIMENTO DE CONCRETO ESTRUTURAL, USINADO BOMBEADO, COM FCK 20MPA, INCLUSIVE LANÇAMENTO, ADENSAMENTO E ACABAMENTO | M3 | 8.2348 | 693.73 | 894.56 | 7366.56
2.13.1.4 | ED-48295 | SETOP | CORTE, DOBRA E MONTAGEM DE AÇO CA-50, DIÂMETRO (6,3MM A 12,5MM), INCLUSIVE ESPAÇADOR | KG | 658.787 | 11.26 | 14.52 | 9565.59
2.13.1.5 | ED-8471 | SETOP | FÔRMA E DESFORMA DE TÁBUA E SARRAFO, REAPROVEITAMENTO (5X), EXCLUSIVE ESCORAMENTO m2 43,04 | M2 | 43.56 | 44.45 | 57.32 | 2496.86
2.13.1.6 | ED-51096 | SETOP | COMPACTAÇÃO MECANIZADA DE ATERRO COM PLACA VIBRATÓRIA, INCLUSIVE ESPALHAMENTO MANUAL | M3 | 4.638 | 45.71 | 58.94 | 273.36
2.13.2 |  |  | ESTRUTURA
2.13.2.1 | ED-49637 | SETOP | FORNECIMENTO DE CONCRETO ESTRUTURAL, USINADO BOMBEADO, COM FCK 20MPA, INCLUSIVE LANÇAMENTO, ADENSAMENTO E ACABAMENTO | M3 | 4.248 | 693.73 | 894.56 | 3800.09
2.13.2.2 | ED-48295 | SETOP | CORTE, DOBRA E MONTAGEM DE AÇO CA-50, DIÂMETRO (6,3MM A 12,5MM), INCLUSIVE ESPAÇADOR | KG | 339.84 | 11.26 | 14.52 | 4934.48
2.13.2.3 | ED-49647 | SETOP | FÔRMA E DESFORMA DE COMPENSADO PLASTIFICADO, ESP. 12MM, REAPROVEITAMENTO (5X), EXCLUSIVE ESCORAMENTO | M2 | 72.96 | 44.45 | 57.32 | 4182.07
2.13.3 |  |  | ALVENARIA E REVESTIMENTOS
2.13.3.1 | ED-48195 | SETOP | ALVENARIA DE VEDAÇÃO COM BLOCO DE CONCRETO, ESP. 14CM, COM ACABAMENTO APARENTE, INCLUSIVE ARGAMASSA PARA ASSENTAMENTO | M2 | 132 | 71.71 | 92.47 | 12206.04
2.13.3.2 | ED-50727 | SETOP | CHAPISCO COM ARGAMASSA, TRAÇO 1:3 (CIMENTO E AREIA), ESP . 5MM, APLICADO EM ALVENARIA/ESTRUTURA DE CONCRETO COM COLHER, INCLUSIVE ARGAMASSA COM PREPARO MECANIZADO | M2 | 264 | 8.7 | 11.22 | 2962.08
2.13.3.3 | ED-50761 | SETOP | REBOCO COM ARGAMASSA, TRAÇO 1:2:8 (CIMENTO, CAL E AREIA) , ESP. 20MM, APLICAÇÃO MANUAL, INCLUSIVE ARGAMASSA COM PREPARO MECANIZADO, EXCLUSIVE CHAPISCO | M2 | 264 | 31.01 | 39.99 | 10557.36
2.13.3.4 | ED-50519 | SETOP | PINTURA COM TEXTURA ACRÍLICA COM DESEMPENADEIRA DE AÇO, INCLUSIVE UMA (1) DEMÃO DE SELADOR ACRÍLICO | M2 | 264 | 29.53 | 38.08 | 10053.12
2.13.4 |  |  | PASSEIO E OUTROS
2.13.4.1 | ED-51145 | SETOP | PASSEIOS DE CONCRETO E = 6 CM, FCK = 10 MPA, JUNTA SECA | M2 | 144.6465 | 59.58 | 76.83 | 11113.19
2.13.4.2 | ED-51122 | SETOP | REGULARIZAÇÃO E COMPACTAÇÃO DE TERRENO MANUAL COM SOQUETE, EXCLUSIVE DESMATAMENTO, DESTOCAMENTO, LIMPEZA/ROÇADA DO TERRENO | M2 | 125 | 9.09 | 11.72 | 1465
2.13.4.3 | ED-8917 | SETOP | EXECUÇÃO DE PAVIMENTO COM PISO INTERTRAVADO, TIPO RETANGULAR, ESP. 10CM, COM FCK DE 35MPA, INCLUSIVE COLCHÃO DE AREIA, ESP. 6CM, PARA ASSENTAMENTO, COMPACTAÇÃO MECANIZADA, CARGA E DESCARGA MECÂNICA EM CAMINHÃO, EXCLUSIVE TRANSPORTE DE PISO INTERTRAVADO | M2 | 115 | 108.37 | 139.74 | 16070.1
2.13.4.4 | ED-50435 | SETOP | PLANTIO DE GRAMA BATATAIS EM PLACAS, INCLUSIVE TERRA VEGETAL E CONSERVAÇÃO POR TRINTA (30) DIAS | M2 | 10 | 25.35 | 32.69 | 326.9
3. |  |  | REFORMA DA UBS (EDIFICAÇÃO EXISTENTE) |  |  |  |  | 666077.95
3.1 |  |  | DEMOLIÇÕES E REMOÇÕES
3.1.1 | ED-48435 | SETOP | DEMOLIÇÃO MANUAL DE ALVENARIA DE TIJOLO CERÂMICO OU BLOCO DE CONCRETO, INCLUSIVE AFASTAMENTO E EMPILHAMENTO, EXCLUSIVE TRANSPORTE E RETIRADA DO MATERIAL DEMOLIDO | M3 | 180.516 | 96.52 | 124.46 | 22467.02
3.1.2 | ED-48441 | SETOP | DEMOLIÇÃO MANUAL DE CONCRETO ARMADO, INCLUSIVE AFASTAMENTO E EMPILHAMENTO, EXCLUSIVE TRANSPORTE E RETIRADA DO MATERIAL DEMOLIDO | M3 | 18.0516 | 441.24 | 568.98 | 10271
3.1.3 | ED-48480 | SETOP | DEMOLIÇÃO MANUAL DE PISO CERÂMICO OU LADRILHO HIDRÁULICO, INCLUSIVE AFASTAMENTO E EMPILHAMENTO, EXCLUSIVE DEMOLIÇÃO DE CONTRAPISO, TRANSPORTE E RETIRADA DO MATERIAL DEMOLIDO | M2 | 290 | 15.24 | 19.65 | 5698.5
3.1.4 | ED-48502 | SETOP | DEMOLIÇÃO MANUAL DE REVESTIMENTO CERÂMICO, AZULEJO OU LADRILHO HIDRÁULICO, INCLUSIVE AFASTAMENTO E EMPILHAMENTO, EXCLUSIVE DEMOLIÇÃO DO REBOCO OU EMBOÇO, TRANSPORTE E RETIRADA DO MATERIAL DEMOLIDO | M2 | 100 | 19.05 | 24.56 | 2456
3.1.5 | ED-48457 | SETOP | REMOÇÃO MANUAL DE ENGRADAMENTO PARA TELHA TIPO CERÂMICA OU CONCRETO, INCLUSIVE AFASTAMENTO E EMPILHAMENTO, EXCLUSIVE TRANSPORTE E RETIRADA DO MATERIAL REMOVIDO NÃO REAPROVEITÁVEL | M2 | 40.75 | 20.64 | 26.62 | 1084.77
3.1.6 | ED-48514 | SETOP | REMOÇÃO MANUAL DE TELHA CERÂMICA, COM REAPROVEITAMENTO, INCLUSIVE AFASTAMENTO E EMPILHAMENTO, EXCLUSIVE TRANSPORTE E RETIRADA DO MATERIAL REMOVIDO NÃO REAPROVEITÁVEL | M2 | 40.75 | 22.29 | 28.74 | 1171.16
3.1.7 | ED-48494 | SETOP | REMOÇÃO MANUAL DE FOLHA DE PORTA OU JANELA DE MADEIRA OU METÁLICA, COM REAPROVEITAMENTO, INCLUSIVE AFASTAMENTO E EMPILHAMENTO, EXCLUSIVE TRANSPORTE E RETIRADA DO MATERIAL REMOVIDO NÃO REAPROVEITÁVEL | M2 | 51.45 | 8.35 | 10.77 | 554.12
3.1.8 | ED-48437 | SETOP | REMOÇÃO MANUAL DE BANCADA DE PEDRA (MÁRMORE, GRANITO, ARDÓSIA, MARMORITE, ETC.), COM REAPROVEITAMENTO, INCLUSIVE RASGO EM ALVENARIA, REMOÇÃO DE ACESSÓRIOS DE FIXAÇÃO, AFASTAMENTO E EMPILHAMENTO, EXCLUSIVE TRANSPORTE E RETIRADA DO MATERIAL REMOVIDO NÃO REAPROVEITÁVEL | M2 | 18.852 | 49.23 | 63.48 | 1196.72
3.1.9 | ED-28348 | SETOP | REMOÇÃO MANUAL DE DIVISÓRIA EM PEDRA (MÁRMORE, GRANITO, ARDÓSIA, MARMORITE, ETC.), COM REAPROVEITAMENTO, INCLUSIVE RASGO EM ALVENARIA, REMOÇÃO DE ACESSÓRIOS DE FIXAÇÃO, AFASTAMENTO E EMPILHAMENTO, EXCLUSIVE TRANSPORTE E RETIRADA DO MATERIAL REMOVIDO NÃO REAPROVEITÁVEL | M2 | 12.816 | 41.07 | 52.96 | 678.74
3.1.10 | ED-48467 | SETOP | REMOÇÃO DE LOUÇAS (LAVATÓRIO, BANHEIRA, PIA, VASO SANITÁRIO, TANQUE), COM REAPROVEITAMENTO, INCLUSIVE AFASTAMENTO E EMPILHAMENTO, EXCLUSIVE TRANSPORTE E RETIRADA DO MATERIAL REMOVIDO NÃO REAPROVEITÁVEL | UNID. | 12 | 39.47 | 50.9 | 610.8
3.1.11 | ED-51134 | SETOP | TRANSPORTE DE MATERIAL DE QUALQUER NATUREZA COM CARRINHO DE MÃO, COM DISTÂNCIAS MAIORES QUE 50M E MENORES OU IGUAIS A 100M, INCLUSIVE CARGA/DESGARGA | M3 | 146.4177 | 36.73 | 47.36 | 6934.34
3.1.12 | ED-51131 | SETOP | CARGA MANUAL DE MATERIAL DE QUALQUER NATUREZA SOBRE CAMINHÃO, EXCLUSIVE TRANSPORTE | M3 | 146.4177 | 37.06 | 47.79 | 6997.3
3.1.13 | ED-29231 | SETOP | TRANSPORTE DE MATERIAL DE QUALQUER NATUREZA EM CAMINHÃO, DISTÂNCIA MAIOR QUE 2KM E MENOR OU IGUAL A 5KM, DENTRO DO PERÍMETRO URBANO, EXCLUSIVE CARGA, INCLUSIVE DESCARGA | M3XKM | 292.8354 | 2.5 | 3.22 | 942.93
3.2 |  |  | FUNDAÇÃO
3.2.1 | ED-17989 | SETOP | LOCAÇÃO DE OBRA COM GABARITO DE TÁBUAS CORRIDAS PONTALETADAS A CADA 2,00M, REAPROVEITAMENTO (2X), INCLUSIVE ACOMPANHAMENTO DE EQUIPE TOPOGRÁFICA PARA MARCAÇÃO DE PONTO TOPOGRÁFICO | M | 63.95 | 42.53 | 54.84 | 3507.02
3.2.2 | ED-51107 | SETOP | ESCAVAÇÃO MANUAL DE VALA COM PROFUNDIDADE MENOR OU IGUAL A 1,5M, INCLUSIVE DESCARGA LATERAL | M3 | 12.2145 | 63.2 | 81.5 | 995.48
3.2.3 | ED-49812 | SETOP | LASTRO DE CONCRETO MAGRO, INCLUSIVE TRANSPORTE, LANÇAMENTO E ADENSAMENTO | M3 | 1.1889 | 535.89 | 691.03 | 821.6
3.2.4 | ED-49637 | SETOP | FORNECIMENTO DE CONCRETO ESTRUTURAL, USINADO BOMBEADO, COM FCK 20MPA, INCLUSIVE LANÇAMENTO, ADENSAMENTO E ACABAMENTO | M3 | 11.512 | 693.73 | 894.56 | 10298.17
3.2.5 | ED-48295 | SETOP | CORTE, DOBRA E MONTAGEM DE AÇO CA-50, DIÂMETRO (6,3MM A 12,5MM), INCLUSIVE ESPAÇADOR | KG | 435.2 | 11.26 | 14.52 | 6319.1
3.2.6 | ED-8471 | SETOP | FÔRMA E DESFORMA DE TÁBUA E SARRAFO, REAPROVEITAMENTO (5X), EXCLUSIVE ESCORAMENTO | M2 | 40.9 | 44.45 | 57.32 | 2344.39
3.2.7 | ED-51096 | SETOP | COMPACTAÇÃO MECANIZADA DE ATERRO COM PLACA VIBRATÓRIA, INCLUSIVE ESPALHAMENTO MANUAL | M3 | 5.307 | 45.71 | 58.94 | 312.79
3.2.8 | ED-50764 | SETOP | REVESTIMENTO COM IMPERMEABILIZANTE EM DUAS (2) CAMADAS SOBREPOSTAS DE ARGAMASSA, TRAÇO 1:3 (CIMENTO E AREIA) COM ADITIVO IMPERMEABILIZANTE, ESP. 20MM, INCLUSIVE PINTURA COM DUAS (2) DEMÃOS COM EMULSÃO ASFÁLTICA | M2 | 69.075 | 71.86 | 92.66 | 6400.49
3.3 |  |  | ESTRUTURA
3.3.1 | ED-49637 | SETOP | FORNECIMENTO DE CONCRETO ESTRUTURAL, USINADO BOMBEADO, COM FCK 20MPA, INCLUSIVE LANÇAMENTO, ADENSAMENTO E ACABAMENTO | M3 | 43.416 | 693.73 | 894.56 | 38838.22
3.3.2 | ED-48295 | SETOP | CORTE, DOBRA E MONTAGEM DE AÇO CA-50, DIÂMETRO (6,3MM A 12,5MM), INCLUSIVE ESPAÇADOR | KG | 3524.58 | 11.26 | 14.52 | 51176.9
3.3.3 | ED-49647 | SETOP | FÔRMA E DESFORMA DE COMPENSADO PLASTIFICADO, ESP. 12MM, REAPROVEITAMENTO (5X), EXCLUSIVE ESCORAMENTO | M2 | 318.632 | 44.45 | 57.32 | 18263.99
3.3.4 | ED-19637 | SETOP | CIMBRAMENTO PARA LAJE PRÉ-MOLDADA COM ESCORAMENTO METÁLICO, TIPO "A", ALTURA DE (200 ATÉ 310)CM, INCLUSIVE DESCARGA, MONTAGEM, DESMONTAGEM E CARGA | M2 | 258.7098 | 21.06 | 27.16 | 7026.56
3.3.5 | ED-19635 | SETOP | ESCORAMENTO METÁLICO PARA VIGA EM CONCRETO ARMADO, TIPO "A", ALTURA DE (200 ATÉ 310)CM, EXCLUSIVE DESCARGA, MONTAGEM, DESMONTAGEM E CARGA | M2 | 191.85 | 19.06 | 24.58 | 4715.67
3.3.6 | ED-50252 | SETOP | LAJE PRÉ-MOLDADA UNIDIRECIONAL COM ENCHIMENTO EM POLIESTIRENO EXPANDIDO (EPS), CAPEAMENTO DE 4CM, SOBRECARGA DE 100KG/M2, ALTURA TOTAL DE 11CM E VÃO LIVRE MÁXIMO DE 3M, INCLUSIVE CONCRETO ESTRUTURAL, USINADO BOMBEADO COM FCK DE 20MPA, EXCLUSIVE TELA ARMADA E CIMBRAMENTO | M2 | 58.5076 | 130.77 | 168.63 | 9866.14
3.3.7 | ED-50253 | SETOP | LAJE PRÉ-MOLDADA UNIDIRECIONAL COM ENCHIMENTO EM POLIESTIRENO EXPANDIDO (EPS), CAPEAMENTO DE 4CM, SOBRECARGA DE 100KG/M2, ALTURA TOTAL DE 11CM E VÃO LIVRE MÁXIMO DE 4M, INCLUSIVE CONCRETO ESTRUTURAL, USINADO BOMBEADO COM FCK DE 20MPA, EXCLUSIVE TELA ARMADA E CIMBRAMENTO | M2 | 27.729 | 137.68 | 177.54 | 4923.01
3.3.8 | ED-50175 | SETOP | PINTURA IMPERMEABILIZANTE COM ARGAMASSA POLIMÉRICA | M2 | 86.2366 | 21.54 | 27.78 | 2395.65
3.4 |  |  | ALVENARIA E REVESTIMENTOS
3.4.1 | ED-48232 | SETOP | ALVENARIA DE VEDAÇÃO COM TIJOLO CERÂMICO FURADO, ESP. 14CM, PARA REVESTIMENTO, INCLUSIVE ARGAMASSA PARA ASSENTAMENTO | M2 | 276.416 | 64.67 | 83.39 | 23050.33
3.4.2 | ED-50727 | SETOP | CHAPISCO COM ARGAMASSA, TRAÇO 1:3 (CIMENTO E AREIA), ESP . 5MM, APLICADO EM ALVENARIA/ESTRUTURA DE CONCRETO COM COLHER, INCLUSIVE ARGAMASSA COM PREPARO MECANIZADO | M2 | 552.832 | 8.7 | 11.22 | 6202.78
3.4.3 | ED-50732 | SETOP | EMBOÇO COM ARGAMASSA, TRAÇO 1:6 (CIMENTO E AREIA), ESP. 20MM, APLICAÇÃO MANUAL, INCLUSIVE ARGAMASSA COM PREPARO MECANIZADO, EXCLUSIVE CHAPISCO | M2 | 356.696 | 31.15 | 40.17 | 14328.48
3.4.4 | ED-50761 | SETOP | REBOCO COM ARGAMASSA, TRAÇO 1:2:8 (CIMENTO, CAL E AREIA) , ESP. 20MM, APLICAÇÃO MANUAL, INCLUSIVE ARGAMASSA COM PREPARO MECANIZADO, EXCLUSIVE CHAPISCO | M2 | 1105.664 | 31.01 | 39.99 | 44215.5
3.4.5 | ED-9081 | SETOP | REVESTIMENTO COM CERÂMICA APLICADO EM PAREDE, ACABAMENTO ESMALTADO, AMBIENTE INTERNO/EXTERNO, PADRÃO EXTRA, DIMENSÃO DA PEÇA ATÉ 2025 CM2, PEI III, ASSENTAMENTO COM ARGAMASSA INDUSTRIALIZADA, INCLUSIVE REJUNTAMENTO | M2 | 356.696 | 67.35 | 86.85 | 30979.05
3.4.6 | ED-49687 | SETOP | FORRO EM CHAPA DE GESSO ACARTONADO, ESP. 12,5MM, COM FIXAÇÃO DO TIPO ARAMADO, EXCLUSIVE PERFIL TABICA, SANCA E MOLDURA, INCLUSIVE ACESSÓRIOS E FIXAÇÃO | M2 | 86.2366 | 55.98 | 72.19 | 6225.42
3.5 |  |  | PISOS E REVESTIMENTOS
3.5.1 | ED-50600 | SETOP | APLICAÇÃO DE LONA PRETA, ESP. 150 MICRAS, INCLUSIVE FORNECIMENTO | M2 | 86.2366 | 2.95 | 3.8 | 327.7
3.5.2 | ED-50566 | SETOP | CONTRAPISO DESEMPENADO COM ARGAMASSA, TRAÇO 1:3 ( CIMENTO E AREIA), ESP. 20MM | M2 | 86.2366 | 33.86 | 43.66 | 3765.09
3.5.3 | ED-50563 | SETOP | PISO CIMENTADO COM ARGAMASSA, TRAÇO 1:3 (CIMENTO E AREIA), COM ADITIVO IMPERMEABILIZANTE, ESP. 25MM, ACABAMENTO DESEMPENADO E FELTRADO | M2 | 86.2366 | 50.09 | 64.59 | 5570.02
3.5.4 | ED-50542 | SETOP | REVESTIMENTO COM CERÂMICA APLICADO EM PISO, ACABAMENTO ESMALTADO, AMBIENTE INTERNO, PADRÃO EXTRA, DIMENSÃO DA PEÇA ATÉ 2025 CM2, PEI V, ASSENTAMENTO COM ARGAMASSA INDUSTRIALIZADA, INCLUSIVE REJUNTAMENTO | M2 | 86.2366 | 78.08 | 100.68 | 8682.3
3.5.5 | ED-50771 | SETOP | RODAPÉ COM REVESTIMENTO EM CERÂMICA ESMALTADA COMERCIAL, ALTURA 10CM, PEI IV, ASSENTAMENTO COM ARGAMASSA INDUSTRIALIZADA, INCLUSIVE REJUNTAMENTO | M | 325.54 | 10.99 | 14.17 | 4612.9
3.5.6 | ED-51002 | SETOP | SOLEIRA EM GRANITO, NA COR CINZA ANDORINHA, ESP. 2CM, INCLUSIVE REJUNTAMENTO | M2 | 6.06 | 300.98 | 388.11 | 2351.95
3.6 |  |  | COBERTURA
3.6.1 | ED-48407 | SETOP | ENGRADAMENTO PARA TELHAS CERÂMICA OU CONCRETO EM MADEIRA PARAJU | M2 | 89.001 | 115.93 | 149.49 | 13304.76
3.6.2 | ED-48420 | SETOP | COBERTURA EM TELHA CERÂMICA, TIPO PLAN, INCLUSIVE FIXAÇÃO, EXCLUSIVE ENGRADAMENTO E MANTA ISOLANTE/ TÉRMICA | M2 | 91.226 | 102.78 | 132.53 | 12090.19
3.6.3 | ED-50683 | SETOP | RUFO E CONTRARRUFO EM CHAPA GALVANIZADA, ESP. 0,5MM ( GSG-26), COM DESENVOLVIMENTO DE 20CM, INCLUSIVE IÇAMENTO MANUAL VERTICAL | M | 15.37 | 32.73 | 42.21 | 648.77
3.6.4 | ED-50660 | SETOP | CALHA EM CHAPA GALVANIZADA, ESP. 0,65MM (GSG-24), COM DESENVOLVIMENTO DE 100CM, INCLUSIVE IÇAMENTO MANUAL VERTICAL | M | 71.32 | 152.26 | 196.34 | 14002.97
3.6.5 | ED-50668 | SETOP | CONDUTOR CIRCULAR DE ÁGUA PLUVIAL PARA DO TELHADO EM TUBO DE PVC, DIÂMETRO DE 100MM, INCLUSIVE CONEXÕES E SUPORTES | M | 21 | 78.1 | 100.71 | 2114.91
3.6.6 | 8.90.01 | SUDECAP | COBERTURA DE POLICARBONATO ALVEOLAR TRANSPARENTE, INCL. ESTRUTRUTURA - FORNECIMENTO E INSTALACAO | M2 | 16.2 | 483 | 622.83 | 10089.85
3.7 |  |  | PINTURA
3.7.1 | ED-50505 | SETOP | LIXAMENTO MANUAL EM PAREDE PARA REMOÇÃO DE TINTA | M2 | 453.38 | 2.85 | 2.87 | 1301.2
3.7.2 | ED-50451 | SETOP | PINTURA ACRÍLICA EM PAREDE, DUAS (2) DEMÃOS, EXCLUSIVE SELADOR ACRÍLICO E MASSA ACRÍLICA/CORRIDA (PVA) | M2 | 456.384 | 15.77 | 20.34 | 9282.85
3.7.3 | ED-50509 | SETOP | PINTURA ESMALTE EM SUPERFÍCIE DE CONCRETO/ALVENARIA, DUAS (2) DEMÃOS, EXCLUSIVE SELADOR ACRÍLICO E MASSA ACRÍLICA/CORRIDA (PVA) | M2 | 456.384 | 25.06 | 32.31 | 14745.77
3.7.4 | ED-50452 | SETOP | PINTURA ACRÍLICA EM TETO, DUAS (2) DEMÃOS, EXCLUSIVE SELADOR ACRÍLICO E MASSA ACRÍLICA/CORRIDA (PVA) | M2 | 340 | 17.3 | 22.31 | 7585.4
3.7.5 | ED-50519 | SETOP | PINTURA COM TEXTURA ACRÍLICA COM DESEMPENADEIRA DE AÇO, INCLUSIVE UMA (1) DEMÃO DE SELADOR ACRÍLICO | M2 | 300.948 | 29.53 | 38.08 | 11460.1
3.7.6 | ED-50482 | SETOP | EMASSAMENTO EM ESQUADRIA DE MADEIRA COM MASSA A ÓLEO , DUAS (2) DEMÃOS, INCLUSIVE LIXAMENTO PARA PINTURA A ÓLEO OU ESMALTE | M2 | 17.64 | 35.97 | 46.38 | 818.14
3.7.7 | ED-50493 | SETOP | PINTURA ESMALTE EM ESQUADRIA DE MADEIRA, DUAS (2) DEMÃOS, INCLUSIVE UMA (1) DEMÃO DE FUNDO NIVELADOR, EXCLUSIVE MASSA A ÓLEO | M2 | 6.72 | 29.88 | 38.53 | 258.92
3.7.8 | ED-50491 | SETOP | PINTURA ESMALTE EM ESQUADRIAS DE FERRO, DUAS (2) DEMÃOS, INCLUSIVE UMA (1) DEMÃO DE FUNDO ANTICORROSIVO | M2 | 6.72 | 35.92 | 46.32 | 311.27
3.8 |  |  | ESQUADRIAS
3.8.1 | ED-29482 | SETOP | JANELA EM ALUMÍNIO MÁXIM-AR COM ALTURA DE 80CM, LINHA 25/ SUPREMA, ACABAMENTO ANODIZADO NATURAL, INCLUSIVE PERFIS, VIDRO LISO 4MM E INSTALAÇÃO, EXCLUSIVE FERRAGENS PARA MÓDULO DE JANELA DE ALUMÍNIO MÁXIM-AR | M2 | 8.4 | 884.64 | 1140.74 | 9582.22
3.8.2 | ED-29484 | SETOP | JANELA EM ALUMÍNIO DE CORRER COM 2 FOLHAS, LINHA 25/ SUPREMA, ACABAMENTO ANODIZADO NATURAL, INCLUSIVE PERFIS, VIDRO 4MM E INSTALAÇÃO, EXCLUSIVE FERRAGENS PARA JANELA DE ALUMÍNIO DE CORRER | M2 | 12.36 | 836.67 | 1078.89 | 13335.08
3.8.3 | ED-51160 | SETOP | VIDRO TEMPERADO TRANSPARENTE INCOLOR, ESP. 10MM, INCLUSIVE FIXAÇÃO E VEDAÇÃO COM GUARNIÇÃO/GAXETA DE BORRACHA NEOPRENE, FORNECIMENTO E INSTALAÇÃO, EXCLUSIVE CAIXILHO/PERFIL | M2 | 8.4 | 341.7 | 440.62 | 3701.21
3.8.4 | ED-50794 | SETOP | PORTA DE ABRIR, 01 FOLHA, EM CHAPA 14 SAE 1020 - PADRÃO SEDS | M2 | 5.25 | 778.11 | 1003.37 | 5267.69
3.8.5 | ED-50796 | SETOP | PORTA DE ABRIR, 02 FOLHAS, EM CHAPA 14 SAE 1020 - PADRÃO SEDS | M2 | 1.8 | 778.11 | 1003.37 | 1806.07
3.8.6 | ED-49602 | SETOP | PORTA DE MADEIRA COMPLETA, DIMENSÃO (80X210)CM, TIPO DE ABRIR, UMA (1) FOLHA, ACABAMENTO NATURAL PARA PINTURA/ VERNIZ, TIPO PRANCHETA/SARRAFEADA, INCLUSIVE MARCO, ALIZAR E FERRAGENS, EXCLUSIVE PINTURA/VERNIZ | UNID. | 23 | 994.09 | 1281.88 | 29483.24
3.8.7 | ED-49603 | SETOP | PORTA DE MADEIRA COMPLETA, DIMENSÃO (90X210)CM, TIPO DE ABRIR, UMA (1) FOLHA, ACABAMENTO NATURAL PARA PINTURA/ VERNIZ, TIPO PRANCHETA/SARRAFEADA, INCLUSIVE MARCO, ALIZAR E FERRAGENS, EXCLUSIVE PINTURA/VERNIZ | UNID. | 2 | 1031 | 1329.47 | 2658.94
3.8.8 | CPU-02 | CPU-02 | PORTA DE MADEIRA COMPLETA, DIMENSÃO (120X210)CM, TIPO DE ABRIR, DUAS (2) FOLHA, COM REVESTIMENTO EM LAMINADO MELAMÍNICO NAS DUAS (2) FACES, INCLUSIVE MARCO, DOBRADIÇAS, FECHADURA E ALIZAR | UNID. | 2 | 2259.12 | 2913.14 | 5826.28
3.8.9 | ED-29731 | SETOP | VIDRO IMPRESSO (FANTASIA) TRANSLÚCIDO INCOLOR, ESP. 4MM, INCLUSIVE FIXAÇÃO E VEDAÇÃO COM GUARNIÇÃO/GAXETA DE BORRACHA NEOPRENE, FORNECIMENTO E INSTALAÇÃO, EXCLUSIVE CAIXILHO/PERFIL | M2 | 16.4 | 206.75 | 266.6 | 4372.24
3.9 |  |  | BANCADAS E DIVISÓRIAS
3.9.1 | ED-48533 | SETOP | DIVISÓRIA EM GRANITO CINZA ANDORINHA, ESP. 3CM, INCLUSIVE INSTALAÇÃO, FERRAGENS EM LATÃO CROMADO E ACESSÓRIOS | M2 | 0.62 | 668.6 | 862.16 | 534.54
3.9.2 | ED-48536 | SETOP | DIVISÓRIA EM PAINEL REMOVÍVEL, NÚCLEO COMPENSADO NAVAL , EM PERFIL DE AÇO TIPO C, INCLUSIVE ACESSÓRIOS, EXCLUSIVE VIDRO E FERRAGENS PARA CONFECÇÃO DE PORTA DE DIVISÓRIA | M2 | 31.052 | 101.73 | 131.18 | 4073.4
3.9.3 | ED-48343 | SETOP | BANCADA EM GRANITO CINZA ANDORINHA E = 3 CM, APOIADA EM CONSOLE DE METALON 20 X 30 MM | M2 | 13.7185 | 376.06 | 484.93 | 6652.51
3.9.4 | ED-48348 | SETOP | RODABANCA/FRONTÃO PARA BANCADA EM GRANITO, COR CINZA ANDORINHA, ESP. 2CM, ALTURA DE 10CM, INCLUSIVE REJUNTAMENTO EM MASSA PLÁSTICA NA COR DA PEDRA | M | 27.56 | 48.92 | 63.08 | 1738.48
3.10 |  |  | INSTALAÇÕES HIDRÁULICAS
3.10.1 |  |  | INTERLIGAÇÃO REDE PÚBLICA ATÉ CAIXA DÁGUA
3.10.1 | ED-49991 | SETOP | REGISTRO DE GAVETA, TIPO BASE, ROSCÁVEL 1" (PARA TUBO SOLDÁVEL OU PPR DN 32MM/CPVC DN 28MM), INCLUSIVE ACABAMENTO (PADRÃO MÉDIO) E CANOPLA CROMADOS | UNID. | 2 | 110.59 | 142.61 | 285.22
3.10.2 | ED-49987 | SETOP | REGISTRO DE GAVETA, TIPO BASE, ROSCÁVEL 1/2" (PARA TUBO SOLDÁVEL OU PPR DN 20MM/CPVC DN 15MM), INCLUSIVE ACABAMENTO (PADRÃO MÉDIO) E CANOPLA CROMADOS | UNID. | 8 | 83 | 107.03 | 856.24
3.10.3 | ED-50221 | SETOP | PONTO DE EMBUTIR PARA ÁGUA FRIA EM TUBO DE PVC RÍGIDO SOLDÁVEL, DN 20MM (1/2"), EMBUTIDO NA ALVENARIA COM DISTÂNCIA DE ATÉ CINCO (5) METROS DA TOMADA DE ÁGUA, INCLUSIVE CONEXÕES E FIXAÇÃO DO TUBO COM ENCHIMENTO DO RASGO NA ALVENARIA/CONCRETO COM ARGAMASSA | UNID. | 27 | 123.2 | 158.87 | 4289.49
3.10.4 | ED-50223 | SETOP | PONTO DE EMBUTIR PARA ESGOTO EM TUBO PVC RÍGIDO, PB - SÉRIE NORMAL, DN 40MM (1.1/2"), EMBUTIDO NA ALVENARIA/PISO, COM ALTURA (SAÍDA) DE 50CM DO PISO, COM DISTÂNCIA DE ATÉ CINCO (5) METROS DO RAMAL DE ESGOTO, EXCLUSIVE ESCAVAÇÃO, INCLUSIVE CONEXÕES E FIXAÇÃO DO TUBO COM ENCHIMENTO DO RASGO NA ALVENARIA/CONCRETO COM ARGAMASSA | UNID. | 18 | 145.58 | 187.73 | 3379.14
3.10.5 | ED-50224 | SETOP | PONTO DE EMBUTIR PARA ESGOTO EM TUBO PVC RÍGIDO, PBV - SÉRIE NORMAL, DN 50MM (2"), EMBUTIDO EM PISO COM DISTÂNCIA DE ATÉ CINCO (5) METROS DO RAMAL DE ESGOTO, EXCLUSIVE ESCAVAÇÃO, INCLUSIVE CONEXÕES E FIXAÇÃO DO TUBO COM ENCHIMENTO DO RASGO NO CONCRETO COM ARGAMASSA | UNID. | 13 | 198.2 | 255.58 | 3322.54
3.10.6 | ED-50225 | SETOP | PONTO DE EMBUTIR PARA ESGOTO EM TUBO PVC RÍGIDO, PBV - SÉRIE NORMAL, DN 100MM (4"), EMBUTIDO EM PISO COM DISTÂNCIA DE ATÉ CINCO (5) METROS DO RAMAL DE ESGOTO, INCLUSIVE CONEXÕES E FIXAÇÃO DO TUBO COM ENCHIMENTO DO RASGO NO CONCRETO COM ARGAMASSA | UNID. | 4 | 276.05 | 355.97 | 1423.88
3.10.7 | ED-50007 | SETOP | CAIXA SIFONADA EM PVC COM GRELHA QUADRADA150 X 150 X 50 MM | UNID. | 10 | 79.28 | 102.23 | 1022.3
3.11 |  |  | PEÇAS SANITÁRIAS
3.11.1 | ED-50297 | SETOP | BACIA SANITÁRIA (VASO) DE LOUÇA COM CAIXA ACOPLADA, COR BRANCA, INCLUSIVE ACESSÓRIOS DE FIXAÇÃO/VEDAÇÃO, ENGATE FLEXÍVEL METÁLICO, FORNECIMENTO, INSTALAÇÃO E REJUNTAMENTO | UNID. | 4 | 527.31 | 679.97 | 2719.88
3.11.2 | ED-2552 | SETOP | LAVATÓRIO DE CANTO DE LOUÇA BRANCA SEM COLUNA, TAMANHO PEQUENO, INCLUSIVE ACESSÓRIOS DE FIXAÇÃO COM PARAFUSO CASTELO, VÁLVULA DE ESCOAMENTO DE METAL COM ACABAMENTO CROMADO, SIFÃO DE METAL TIPO COPO COM ACABAMENTO CROMADO, FORNECIMENTO, INSTALAÇÃO E REJUNTAMENTO, EXCLUSIVE TORNEIRA E ENGATE FLEXÍVEL | UNID. | 1 | 533.6 | 688.08 | 688.08
3.11.3 | ED-50283 | SETOP | LAVATÓRIO DE LOUÇA BRANCA SEM COLUNA, TAMANHO MÉDIO, INCLUSIVE ACESSÓRIOS DE FIXAÇÃO, VÁLVULA DE ESCOAMENTO DE METAL COM ACABAMENTO CROMADO, SIFÃO DE METAL TIPO COPO COM ACABAMENTO CROMADO, FORNECIMENTO, INSTALAÇÃO E REJUNTAMENTO, EXCLUSIVE TORNEIRA E ENGATE FLEXÍVEL | UNID. | 9 | 428.69 | 552.8 | 4975.2
3.11.4 | ED-50279 | SETOP | CUBA DE LOUÇA BRANCA DE EMBUTIR, FORMATO OVAL, INCLUSIVE VÁLVULA DE ESCOAMENTO DE METAL COM ACABAMENTO CROMADO, SIFÃO DE METAL TIPO COPO COM ACABAMENTO CROMADO, FORNECIMENTO E INSTALAÇÃO | UNID. | 7 | 387.7 | 499.94 | 3499.58
3.11.5 | ED-50288 | SETOP | CUBA EM AÇO INOXIDÁVEL DE SOBREPOR, AISI 304, APLICAÇÃO PARA TANQUE (630X515X260MM), ASSENTAMENTO EM BANCADA, INCLUSIVE VÁLVULA DE ESCOAMENTO DE METAL COM ACABAMENTO CROMADO, SIFÃO DE METAL TIPO COPO COM ACABAMENTO CROMADO, FORNECIMENTO E INSTALAÇÃO | UNID. | 3 | 1053.55 | 1358.55 | 4075.65
3.11.6 | ED-22765 | SETOP | TORNEIRA METÁLICA HOSPITALAR, ABERTURA ALAVANCA 1/4 DE VOLTA, ACABAMENTO CROMADO, COM AREJADOR, APLICAÇÃO DE PAREDE, INCLUSIVE FORNECIMENTO E INSTALAÇÃO | UNID. | 3 | 366.15 | 472.15 | 1416.45
3.11.7 | ED-50330 | SETOP | TORNEIRA METÁLICA PARA LAVATÓRIO, ABERTURA 1/4 DE VOLTA, ACABAMENTO CROMADO, COM AREJADOR, APLICAÇÃO DE MESA , INCLUSIVE ENGATE FLEXÍVEL METÁLICO, FORNECIMENTO E INSTALAÇÃO | UNID. | 17 | 106.09 | 136.8 | 2325.6
3.11.8 | ED-48169 | SETOP | BEBEDOURO GEMINADO MG-F 80 INOX | UNID. | 2 | 1156.14 | 1490.84 | 2981.68
3.12 |  |  | INSTALAÇÕES ELÉTRICAS, CABEAMENTO E SPDA
3.12.1 | ED-49499 | SETOP | QUADRO DE DISTRIBUIÇÃO PARA 12 MÓDULOS COM BARRAMENTO E CHAVE | UNID. | 1 | 200.54 | 258.6 | 258.6
3.12.2 | ED-34498 | SETOP | DISJUNTOR TRIPOLAR TIPO DIN, CORRENTE NOMINAL DE 125A, FORNECIMENTO E INSTALAÇÃO, INCLUSIVE TERMINAL DE COMPRESSÃO | UNID. | 2 | 310.13 | 399.91 | 799.82
3.12.3 | ED-34488 | SETOP | DISJUNTOR TRIPOLAR TIPO DIN, CORRENTE NOMINAL DE 20A, FORNECIMENTO E INSTALAÇÃO, INCLUSIVE TERMINAL ILHÓS un 67,00 | UNID. | 1 | 67 | 86.4 | 86.4
3.12.4 | ED-34460 | SETOP | DISJUNTOR MONOPOLAR TIPO DIN, CORRENTE NOMINAL DE 10A, FORNECIMENTO E INSTALAÇÃO, INCLUSIVE TERMINAL ILHÓS | UNID. | 4 | 14.36 | 18.52 | 74.08
3.12.5 | ED-34461 | SETOP | DISJUNTOR MONOPOLAR TIPO DIN, CORRENTE NOMINAL DE 16A, FORNECIMENTO E INSTALAÇÃO, INCLUSIVE TERMINAL ILHÓS | UNID. | 4 | 14.38 | 18.54 | 74.16
3.12.6 | ED-34462 | SETOP | DISJUNTOR MONOPOLAR TIPO DIN, CORRENTE NOMINAL DE 20A, FORNECIMENTO E INSTALAÇÃO, INCLUSIVE TERMINAL ILHÓS | UNID. | 4 | 14.29 | 18.43 | 73.72
3.12.7 | ED-34463 | SETOP | DISJUNTOR MONOPOLAR TIPO DIN, CORRENTE NOMINAL DE 25A, FORNECIMENTO E INSTALAÇÃO, INCLUSIVE TERMINAL ILHÓS | UNID. | 1 | 14.49 | 18.68 | 18.68
3.12.8 | ED-48986 | SETOP | CABO DE COBRE FLEXÍVEL, CLASSE 5, ISOLAMENTO TIPO EPR/ HEPR, NÃO HALOGENADO, ANTICHAMA, TERMOFIXO, UNIPOLAR, SEÇÃO 1,5 MM2, 90°C, 0,6/1KV | M | 329.25 | 3.16 | 4.07
3.12.9 | ED-48951 | SETOP | CABO DE COBRE FLEXÍVEL, CLASSE 5, ISOLAMENTO TIPO LSHF/ ATOX, NÃO HALOGENADO, ANTICHAMA, TERMOPLÁSTICO, UNIPOLAR, SEÇÃO 2,5 MM2, 70°C, 450/750V | M | 1030 | 3.74 | 4.82 | 4964.6
3.12.10 | ED-48956 | SETOP | CABO DE COBRE FLEXÍVEL, CLASSE 5, ISOLAMENTO TIPO LSHF/ ATOX, NÃO HALOGENADO, ANTICHAMA, TERMOPLÁSTICO, UNIPOLAR, SEÇÃO 4 MM2, 70°C, 450/750V | M | 143.13 | 5.51 | 7.11 | 1017.65
3.12.11 | ED-48961 | SETOP | CABO DE COBRE FLEXÍVEL, CLASSE 5, ISOLAMENTO TIPO LSHF/ ATOX, NÃO HALOGENADO, ANTICHAMA, TERMOPLÁSTICO, UNIPOLAR, SEÇÃO 6 MM2, 70°C, 450/750V | M | 597.81 | 7.49 | 9.66 | 5774.84
3.12.12 | ED-48966 | SETOP | CABO DE COBRE FLEXÍVEL, CLASSE 5, ISOLAMENTO TIPO LSHF/ ATOX, NÃO HALOGENADO, ANTICHAMA, TERMOPLÁSTICO, UNIPOLAR, SEÇÃO 10 MM2, 70°C, 450/750V | M | 348.49 | 13.11 | 16.91 | 5892.97
3.12.13 | ED-17951 | SETOP | ELETRODUTO FLEXÍVEL CORRUGADO, PVC, ANTI-CHAMA, DN 20MM (1/2"), APLICADO EM ALVENARIA, EXCLUSIVE RASGO | M | 20 | 4.52 | 5.83 | 116.6
3.12.14 | ED-17953 | SETOP | ELETRODUTO FLEXÍVEL CORRUGADO, PVC, ANTI-CHAMA, DN 32MM (1"), APLICADO EM ALVENARIA, EXCLUSIVE RASGO | M | 10 | 6.49 | 8.37 | 83.7
3.12.15 | ED-50227 | SETOP | PONTO DE EMBUTIR PARA UM (1) INTERRUPTOR SIMPLES (10A- 250V), COM PLACA 4"X2" DE UM (1) POSTO, COM ELETRODUTO FLEXÍVEL CORRUGADO, ANTI-CHAMA, DN 25MM (3/4"), EMBUTIDO NA ALVENARIA E CABO DE COBRE FLEXÍVEL, CLASSE 5, ISOLAMENTO TIPO LSHF/ATOX, NÃO HALOGENADO, SEÇÃO 1, 5MM2 (70°C-450/750V), COM DISTÂNCIA DE ATÉ DEZ (10) METROS DO PONTO DE DERIVAÇÃO, INCLUSIVE CAIXA DE LIGAÇÃO, SUPORTE E FIXAÇÃO DO ELETRODUTO COM ENCHIMENTO DO RASGO NA ALVENARIA/CONCRETO COM ARGAMASSA | UNID. | 20 | 222.07 | 286.36 | 5727.2
3.12.16 | ED-50228 | SETOP | PONTO DE EMBUTIR PARA UMA (1) LUMINÁRIA,COM ELETRODUTO DE PVC RÍGIDO ROSCÁVEL, DN 20MM (3/4"), EMBUTIDO NA LAJE E CABO DE COBRE FLEXÍVEL, CLASSE 5, ISOLAMENTO TIPO LSHF/ ATOX, NÃO HALOGENADO, SEÇÃO 1,5MM2 (70°C-450/750V), COM DISTÂNCIA DE ATÉ CINCO (5) METROS DO PONTO DE DERIVAÇÃO, EXCLUSIVE LUMINÁRIA, INCLUSIVE CAIXA DE LIGAÇÃO OCTOGONAL, SUPORTE E FIXAÇÃO DO ELETRODUTO | UNID. | 35 | 133.56 | 172.23 | 6028.05
3.12.17 | ED-50232 | SETOP | PONTO DE EMBUTIR PARA UMA (1) TOMADA PADRÃO, TRÊS (3) POLOS (2P+T/10A-250V), COM PLACA 4"X2" DE UM (1) POSTO, COM ELETRODUTO FLEXÍVEL CORRUGADO, ANTI-CHAMA, DN 25MM (3/ 4"), EMBUTIDO NA ALVENARIA E CABO DE COBRE FLEXÍVEL, CLASSE 5, ISOLAMENTO TIPO LSHF/ATOX, NÃO HALOGENADO, SEÇÃO 2,5MM2 (70°C-450/750V), COM DISTÂNCIA DE ATÉ DEZ (10) METROS DO PONTO DE DERIVAÇÃO, INCLUSIVE CAIXA DE LIGAÇÃO, SUPORTE E FIXAÇÃO DO ELETRODUTO COM ENCHIMENTO DO RASGO NA ALVENARIA/CONCRETO COM ARGAMASSA | UNID. | 25 | 252.88 | 326.09 | 8152.25
3.12.18 | ED-49387 | SETOP | LUMINÁRIA COMERCIAL CHANFRADA DE SOBREPOR COMPLETA, PARA DUAS (2) LÂMPADAS TUBULARES FLUORESCENTE 2X16WØT8, FORNECIMENTO E INSTALAÇÃO, INCLUSIVE BASE, REATOR E LÂMPADAS | UNID. | 20 | 222.18 | 286.5 | 5730
3.12.19 | ED-13346 | SETOP | LUMINÁRIA ARANDELA TIPO MEIA-LUA COMPLETA, DIÂMETRO 25 CM, PARA UMA (1) LÂMPADA LED, POTÊNCIA 20W, BULBO A70, FORNECIMENTO E INSTALAÇÃO, INCLUSIVE BASE E LÂMPADA | UNID. | 5 | 77.84 | 100.37 | 501.85
3.12.20 | ED-49385 | SETOP | LUMINÁRIA COMERCIAL CHANFRADA DE SOBREPOR COMPLETA, PARA UMA (1) LÂMPADA TUBULAR FLUORESCENTE 1X16W-ØT8, FORNECIMENTO E INSTALAÇÃO, INCLUSIVE BASE, REATOR E LÂMPADA | UNID. | 15 | 161.84 | 208.69 | 3130.35
3.12.21 | ED-49403 |  | LUMINÁRIA ARANDELA TIPO TARTARUGA COMPLETA, PARA UMA ( 1) LÂMPADA FLUORESCENTE COMPACTA 20W, FORNECIMENTO E INSTALAÇÃO, INCLUSIVE BASE E LÂMPADA | UNID. | 10 | 75.56 | 97.43 | 974.3
3.12.22 | ED-26989 |  | LUMINÁRIA DE EMERGÊNCIA AUTÔNOMA, TIPO LED POTÊNCIA TOTAL DE 2W, FORNECIMENTO E INSTALAÇÃO | UNID. | 15 | 25.5 | 32.88 | 493.2
3.12.18 |  |  | REDE DE LÓGICA E TELEFONE
3.12.18.1 | ED-17951 | SETOP | ELETRODUTO FLEXÍVEL CORRUGADO, PVC, ANTI-CHAMA, DN 20MM (1/2"), APLICADO EM ALVENARIA, EXCLUSIVE RASGO | M | 50 | 4.52 | 5.83 | 291.5
3.12.18.2 | ED-48365 | SETOP | CABO UTP 4 PARES CATEGORIA 6 COM REVESTIMENTO EXTERNO NÃO PROPAGANTE A CHAMA | M | 50 | 8.66 | 11.17 | 558.5
3.12.18.3 | ED-48931 | SETOP | CABO TELEFÔNICO CI 50.10 | M | 50 | 12.81 | 16.52 | 826
3.12.18.4 | ED-15794 | SETOP | CONJUNTO DE DUAS (2) TOMADAS DE DADOS (CONECTOR RJ45 CAT.6E), COM PLACA 4"X4" DE DOIS (2) POSTOS, INCLUSIVE FORNECIMENTO, INSTALAÇÃO, SUPORTE, MÓDULO E PLACA | UNID. | 10 | 115.02 | 148.32 | 1483.2
3.12.18.5 | ED-15751 | SETOP | CONJUNTO DE UMA (1) TOMADA TELEFÔNICA (CONECTOR RJ11), COM PLACA 4"X2" DE UM (1) POSTO, INCLUSIVE FORNECIMENTO, INSTALAÇÃO, SUPORTE, MÓDULO E PLACA | UNID. | 6 | 32.7 | 42.17 | 253.02
3.12.18.6 | ED-15795 | SETOP | CONJUNTO DE DUAS (2) TOMADAS TELEFÔNICAS (CONECTOR RJ11), COM PLACA 4"X4" DE DOIS (2) POSTOS, INCLUSIVE FORNECIMENTO, INSTALAÇÃO, SUPORTE, MÓDULO E PLACA | UNID. | 2 | 57.42 | 74.04 | 148.08
3.12.18.7 | ED-48368 | SETOP | CERTIFICAÇÃO DE GARANTIA DE TRANSMISSÃO DE CABOS LÓGICOS CAT. 5/6 | UNID. | 10 | 15.72 | 20.27 | 202.7
3.12.18.8 | ED-48364 | SETOP | CABO COAXIAL RG-59, IMPEDÂNCIA 75 OHM, CONDUTOR EM FIO DE COBRE NU, BLINDAGEM TRANÇA FORMADA POR FIOS DE COBRE MALHA 90% | M | 4 | 6.39 | 8.24 | 32.96
3.12.19 |  |  | INSTALAÇÃO DE SPDA
3.12.19.1 | ED-49343 | SETOP | HASTE DE AÇO COBREADA PARA ATERRAMENTO DIÂMETRO 3/4"X 2400 MM,CONFORME PADRÕES TELEBRÁS | UNID. | 6 | 205.5 | 264.99 | 1589.94
3.12.19.2 | ED-51055 | SETOP | CAIXA DE INSPEÇÃO EM PVC, DIÂMETRO DE 30CM, ALTURA DE 30CM, COM TAMPA EM FERRO FUNDIDO, EXCLUSIVE HASTE DE ATERRAMENTO, INCLUSIVE INSTALAÇÃO | UNID. | 6 | 130.47 | 168.24 | 1009.44
3.12.19.3 | ED-51052 | SETOP | CAIXA DE EQUALIZAÇÃO DE EMBUTIR COM SAIDAS NAS PARTES SUPERIOR E INFERIOR PARA ELETRODUTO DE 25MM (1"), 20 X 20 X 14 MM, COM NOVE TERMINAIS | UNID. | 1 | 207.1 | 267.06 | 267.06
3.12.19.4 | ED-51018 | SETOP | BARRA CHATA DE ALUMÍNIO 3/4" X 1/4" X 3M | UNID. | 75 | 20.86 | 26.9 | 2017.5
3.12.19.5 | ED-13938 | SETOP | CABO DE COBRE NU #16MM2 - 7 FIOSX1,70MM, PARA ELEMENTOS DE CAPTAÇÃO/ ANEL DE CINTAMENTO/ DESCIDA (SPDA), INCLUSIVE SUPORTE E ISOLADOR | M | 100 | 27.43 | 35.37 | 3537
4. |  |  | AGENCIAMENTO EXTERNO |  |  |  |  | 344463.03
4.1 |  |  | DEMOLIÇÃO
4.1.1 | CPU-04 | CPU-04 | DEMOLIÇÃO MECANIZADA DE PISO, INCLUSIVE AFASTAMENTO E EMPILHAMENTO, EXCLUSIVE TRANSPORTE E RETIRADA DO MATERIAL DEMOLIDO | M2 | 400 | 41.517 | 53.54 | 21416
4.1.2 | ED-51122 | SETOP | REGULARIZAÇÃO E COMPACTAÇÃO DE TERRENO MANUAL COM SOQUETE, EXCLUSIVE DESMATAMENTO, DESTOCAMENTO, LIMPEZA/ROÇADA DO TERRENO | M2 | 400 | 9.09 | 11.72 | 4688
4.1.3 | ED-50275 | SETOP | LOCAÇÃO TOPOGRÁFICA DE VINTE UM (21) ATÉ CINQUENTA (50) PONTOS REFERENCIAIS, INCLUSIVE ESTACA (PIQUETE) DE MARCAÇÃO | UNID. | 30 | 55.62 | 71.72 | 2151.6
4.2 |  |  | RAMPA DE ACESSO
4.2.1 | RO-41596 | SETOP | Muro de arrimo em concreto, tipo OC.MA-01 (Execução, incluindo fornecimento e transporte de todos os materiais) | M3 | 5.92 | 777.82 | 1003 | 5937.76
4.2.2 | ED-51121 | SETOP | REATERRO MANUAL DE VALA, INCLUSIVE ESPALHAMENTO E COMPACTAÇÃO MECANIZADA COM PLACA VIBRATÓRIA | M3 | 44.4 | 41.04 | 52.92 | 2349.65
4.2.3 | ED-49812 | SETOP | LASTRO DE CONCRETO MAGRO, INCLUSIVE TRANSPORTE, LANÇAMENTO E ADENSAMENTO | M3 | 75 | 535.89 | 691.03 | 51827.25
4.2.4 | ED-9320 | SETOP | PISO EM CONCRETO, USINADO CONVENCIONAL, FCK 15MPA, COM TELA SOLDADA NERVURADA TIPO Q-138, ACABAMENTO POLÍDO EM NÍVEL ZERO, ESP. 10CM, INCLUSIVE FORNECIMENTO, LANÇAMENTO, ADENSAMENTO, EXCLUSIVE JUNTA DE DILATAÇÃO | M2 | 75 | 128.92 | 166.24 | 12468
4.2.5 | ED-32098 | SETOP | GUARDA-CORPO EXTERNO, ALTURA 130CM, EM TUBO GALVANIZADO, COM COSTURA, DIÂMETRO 2", ESP. 3MM, GRADIL COM DIVISÃO HORIZONTAL EM TUBO GALVANIZADO, COM COSTURA, DIÂMETRO 1", ESP. 3MM, EXCLUSIVE PINTURA | M | 100 | 659.78 | 850.79 | 85079
4.2.6 | ED-50935 | SETOP | CORRIMÃO SIMPLES EM TUBO GALVANIZADO, COM COSTURA, DIÂMETRO 1.1/2", ESP. 3MM, FIXADO EM ALVENARIA, INCLUSIVE SUPORTE PARA CORRIMÃO EM BARRA CHATA (1"X1/2"), EXCLUSIVE PINTURA | M | 100 | 117.06 | 150.95 | 15095
4.3 |  |  | GRADIL E PORTÕES
4.3.1 | CPU-06 | CPU-06 | GRADE FRONTAL - FORNECIMENTO E INSTALAÇÃO | M2 | 27.5 | 375.93 | 484.76 | 13330.9
4.3.2 | ED-50983 | SETOP | PORTÃO DE GRADE, EXCLUSIVE CADEADO E PINTURA (PORTÃO DE VEÍCULO) | M2 | 5.6 | 366.96 | 473.19 | 2649.86
4.3.3 | ED-50983 | SETOP | PORTÃO DE GRADE, EXCLUSIVE CADEADO E PINTURA (PORTÃO DE PEDESTRE) | M2 | 3 | 366.96 | 473.19 | 1419.57
4.4 |  |  | PISO E PAVIMENTOS
4.4.1 | ED-51145 | SETOP | PASSEIOS DE CONCRETO E = 6 CM, FCK = 10 MPA, JUNTA SECA | M2 | 320 | 59.58 | 76.83 | 24585.6
4.4.2 | ED-51122 | SETOP | REGULARIZAÇÃO E COMPACTAÇÃO DE TERRENO MANUAL COM SOQUETE, EXCLUSIVE DESMATAMENTO, DESTOCAMENTO, LIMPEZA/ROÇADA DO TERRENO | M2 | 320 | 9.09 | 11.72 | 3750.4
4.4.3 | ED-8917 | SETOP | EXECUÇÃO DE PAVIMENTO COM PISO INTERTRAVADO, TIPO RETANGULAR, ESP. 10CM, COM FCK DE 35MPA, INCLUSIVE COLCHÃO DE AREIA, ESP. 6CM, PARA ASSENTAMENTO, COMPACTAÇÃO MECANIZADA, CARGA E DESCARGA MECÂNICA EM CAMINHÃO, EXCLUSIVE TRANSPORTE DE PISO INTERTRAVADO | M2 | 400 | 108.37 | 139.74 | 55896
4.4.4 | ED-50435 | SETOP | PLANTIO DE GRAMA BATATAIS EM PLACAS, INCLUSIVE TERRA VEGETAL E CONSERVAÇÃO POR TRINTA (30) DIAS | M2 | 100 | 25.35 | 32.69 | 3269
4.4.5 | ED-51139 | SETOP | GUIA DE MEIO-FIO, EM CONCRETO COM FCK 20MPA, PRÉ- MOLDADA, MFC-01 PADRÃO DER-MG, DIMENSÕES (12X16,7X35)CM , EXCLUSIVE SARJETA, INCLUSIVE ESCAVAÇÃO, APILOAMENTO E TRANSPORTE COM RETIRADA DO MATERIAL ESCAVADO (EM CAÇAMBA) | M | 76 | 60.89 | 78.52 | 5967.52
4.5 |  |  | ILUMINAÇÃO EXTERNA
4.5.1 | ED-51107 | SETOP | ESCAVAÇÃO MANUAL DE VALA COM PROFUNDIDADE MENOR OU IGUAL A 1,5M, INCLUSIVE DESCARGA LATERAL | M3 | 14 | 63.2 | 81.5 | 1141
4.5.2 | ED-51094 | SETOP | APILOAMENTO MECANIZADO EM FUNDO DE VALA COM PLACA VIBRATÓRIA, EXCLUSIVE ESCAVAÇÃO | M2 | 28 | 12.11 | 15.62 | 437.36
4.5.3 | ED-51096 | SETOP | COMPACTAÇÃO MECANIZADA DE ATERRO COM PLACA VIBRATÓRIA, INCLUSIVE ESPALHAMENTO MANUAL | M3 | 14 | 45.71 | 58.94 | 825.16
4.5.4 | ED-49309 | SETOP | ELETRODUTO DE PVC RÍGIDO ROSCÁVEL, DN 25 MM (1"), INCLUSIVE CONEXÕES, SUPORTES E FIXAÇÃO | M | 70 | 20.98 | 27.05 | 1893.5
4.5.5 | ED-49171 | SETOP | CAIXA DE PASSAGEM EM ALVENARIA E TAMPA DE CONCRETO, FUNDO DE BRITA, TIPO 1, 25 X 25 X 50 CM, INCLUSIVE ESCAVAÇÃO, REATERRO E BOTA-FORA | UNID. | 10 | 169.91 | 219.1 | 2191
4.5.6 | ED-48989 | SETOP | CABO DE COBRE FLEXÍVEL, CLASSE 5, ISOLAMENTO TIPO EPR/ HEPR, NÃO HALOGENADO, ANTICHAMA, TERMOFIXO, UNIPOLAR, SEÇÃO 2,5 MM2, 90°C, 0,6/1KV | M | 300 | 4.28 | 5.52 | 1656
4.5.7 | CPU-05 | CPU-05 | POSTE RETANGULAR EM AÇO C/ 1 X LED INTEGRADO 50W/6000LM/BIVOLT/IP66/3MTS - FORNECIMENTO E INSTALAÇÃO | UNID. | 5 | 1007.19 | 1298.77 | 6493.85
4.5.8 | ED-49403 | SETOP | LUMINÁRIA ARANDELA TIPO TARTARUGA COMPLETA, PARA UMA ( 1) LÂMPADA FLUORESCENTE COMPACTA 20W, FORNECIMENTO E INSTALAÇÃO, INCLUSIVE BASE E LÂMPADA | UNID. | 5 | 75.56 | 97.43 | 487.15
4.6 |  |  | REDE DE DRENAGEM
4.6.1 | ED-51107 | SETOP | ESCAVAÇÃO MANUAL DE VALA COM PROFUNDIDADE MENOR OU IGUAL A 1,5M, INCLUSIVE DESCARGA LATERAL | M3 | 36 | 63.2 | 81.5 | 2934
4.6.2 | ED-51094 | SETOP | APILOAMENTO MECANIZADO EM FUNDO DE VALA COM PLACA VIBRATÓRIA, EXCLUSIVE ESCAVAÇÃO | M2 | 30 | 12.11 | 15.62 | 468.6
4.6.3 | ED-51096 | SETOP | COMPACTAÇÃO MECANIZADA DE ATERRO COM PLACA VIBRATÓRIA, INCLUSIVE ESPALHAMENTO MANUAL | M3 | 32.4 | 45.71 | 58.94 | 1909.66
4.6.4 | ED-50107 | SETOP | FORNECIMENTO E ASSENTAMENTO DE TUBO PVC RÍGIDO, COLETOR DE ESGOTO LISO (JEI), DN 200 MM (8"), INCLUSIVE CONEXÕES | M | 50 | 103.52 | 133.49 | 6674.5
4.6.5 | ED-49906 | SETOP | CAIXA DE DRENAGEM DE INSPEÇÃO/PASSAGEM EM ALVENARIA ( 30X30X40CM), REVESTIMENTO EM ARGAMASSA COM ADITIVO IMPERMEABILIZANTE, COM TAMPA EM GRELHA, INCLUSIVE ESCAVAÇÃO, REATERRO E TRANSPORTE E RETIRADA DO MATERIAL ESCAVADO (EM CAÇAMBA) | UNID. | 6 | 261.3 | 336.95 | 2021.7
4.6.6 | ED-49909 | SETOP | CAIXA DE DRENAGEM DE INSPEÇÃO/PASSAGEM EM ALVENARIA ( 40X40X60CM), REVESTIMENTO EM ARGAMASSA COM ADITIVO IMPERMEABILIZANTE, COM TAMPA EM GRELHA, INCLUSIVE ESCAVAÇÃO, REATERRO E TRANSPORTE E RETIRADA DO MATERIAL ESCAVADO (EM CAÇAMBA) | UNID. | 6 | 445.71 | 574.74 | 3448.44
5 |  |  | LIMPEZA FINAL DE OBRA |  |  |  |  | 4203.35
5.1 | ED-50266 |  | LIMPEZA FINAL PARA ENTREGA DA OBRA | M2 | 466.5203 | 6.99 | 9.01 | 4203.35
TOTAL GERAL | [7 empty] | 2610226.11
Deneb Oliveira Bejar
CREA 89511/D

## CPU
PREFEITURA MUNICIPAL DE QUELUZITO
REFORMA E AMPLIAÇÃO DA UNIDADE BÁSICA DE SAÚDE
COMPOSIÇÃO UNITÁRIA DE CUSTOS
CPU 01 | ADMINISTRAÇÃO DE OBRA
ITEM | FONTE | CÓDIGO | DESCRIÇÃO | UNIDADE | QUANTIDADE | CUSTO UNIT | CUSTO TOTAL
1 | SETOP | ED-21776 | ENCARREGADO GERAL DE OBRAS COM ENCARGOS COMPLEMENTARES | MÊS | 1 | 8518.05 | 8518.05
2 | SETOP | CO-27348 | ENGENHEIRO/ARQUITETO, NÍVEL JÚNIOR, INCLUSIVE ENCARGOS COMPLEMENTARES | H/MÊS | 16 | 117.89 | 1886.24
TOTAL / MÊS | [6 empty] | 10404.29
CPU-02 | PORTA DE MADEIRA COMPLETA, DIMENSÃO (120X210)CM, TIPO DE ABRIR, DUAS (2) FOLHA, COM REVESTIMENTO EM LAMINADO MELAMÍNICO NAS DUAS (2) FACES, INCLUSIVE MARCO, DOBRADIÇAS, FECHADURA E ALIZAR
ITEM | FONTE | CÓDIGO | DESCRIÇÃO | UNIDADE | QUANTIDADE | CUSTO UNIT | CUSTO TOTAL
1 | SETOP | ED-49607 | PORTA DE MADEIRA COMPLETA, DIMENSÃO (60X210)CM, TIPO DE ABRIR, UMA (1) FOLHA, COM REVESTIMENTO EM LAMINADO MELAMÍNICO NAS DUAS (2) FACES, INCLUSIVE MARCO, DOBRADIÇAS, FECHADURA E ALIZAR un 1.111,17 | UNID | 2 | 1129.56 | 2259.12
TOTAL / UNID | [6 empty] | 2259.12
CPU-03 | CAIXA D'AGUA POLIETILENO - 1.000 LITROS (FORNECIMENTO E INSTALAÇÃO)
ITEM | FONTE | CÓDIGO | DESCRIÇÃO | UNIDADE | QUANTIDADE | CUSTO UNIT | CUSTO TOTAL
1 | SETOP | ED-50363 | AJUDANTE DE BOMBEIRO/ENCANADOR COM ENCARGOS COMPLEMENTARES | H | 2 | 19.83 | 39.66
2 | SETOP | ED-50374 | BOMBEIRO/ENCANADOR COM ENCARGOS COMPLEMENTARES | H | 2 | 24.53 | 49.06
3 | COTAÇÃO | COTAÇÃO | CAIXA D'AGUA POLIETILENO - 1.000 LITROS | UNID. | 1 | 389.9 | 389.9
TOTAL / UNID | [6 empty] | 478.62
CPU-04 | DEMOLIÇÃO MECANIZADA DE PISO, INCLUSIVE AFASTAMENTO E EMPILHAMENTO, EXCLUSIVE TRANSPORTE E RETIRADA DO MATERIAL DEMOLIDO
ITEM | FONTE | CÓDIGO | DESCRIÇÃO | UNIDADE | QUANTIDADE | CUSTO UNIT | CUSTO TOTAL
1 | SETOP | EQED-23048 | MARTELO ROMPEDOR ( PESO: 5,9-12KG¦FAIXA DE POTÊNCIA: 1500-1700W¦ ALIMENTAÇÃO: ELETRICIDADE¦REFERÊNCIA : E9675 OU EQUIVALENTE¦ OPERADOR: NÃO INCLUSO) | H | 1 | 1.75 | 1.75
2 | SETOP | MATED-11962 | PONTEIRO PARA ROMPEDOR (COMPRIMENTO*: 400MM¦ DIÂMETRO DA SEÇÃO: 18MM¦ PESO*: 0,6KG)*VALORES REFERENCIAIS APROXIMADOS | UNID. | 0.1 | 84.42 | 8.442
3 | SETOP | ED50381 | PEDREIRO COM ENCARGOS COMPLEMENTARES | H | 0.5 | 25.59 | 12.795
4 | SETOP | ED50367 | SERVENTE COM ENCARGOS COMPLEMENTARES | H | 1 | 18.53 | 18.53
TOTAL/M² | [6 empty] | 41.517
CPU-05 | POSTE RETANGULAR EM AÇO C/ 1 X LED INTEGRADO 50W/6000LM/BIVOLT/IP66/3MTS - FORNECIMENTO E INSTALAÇÃO
ITEM | FONTE | CÓDIGO | DESCRIÇÃO | UNIDADE | QUANTIDADE | CUSTO UNIT | CUSTO TOTAL
1 | COTAÇÃO | COTAÇÃO | POSTE RETANGULAR EM AÇO C/ 1 X LED INTEGRADO 50W/6000LM/BIVOLT/IP66/3MTS | UNID. | 1 | 939.9 | 939.9
2 | SETOP | ED-50362 | AJUDANTE DE ELETRICISTA COM ENCARGOS COMPLEMENTARES | H | 2 | 20.83 | 41.66
3 | SETOP | ED-50373 | ELETRICISTA COM ENCARGOS COMPLEMENTARES | H | 1 | 25.63 | 25.63
4 | [6 empty] | 0
TOTAL/UNID. | [6 empty] | 1007.19
CPU-06 | GRADE FRONTAL (FORNECIMENTO E INSTALAÇÃO)
ITEM | FONTE | CÓDIGO | DESCRIÇÃO | UNIDADE | QUANTIDADE | CUSTO UNIT | CUSTO TOTAL
1 | SETOP | MATED-12705 | GRADE FIXA | M² | 1 | 211.01 | 211.01
2 | SETOP | ED50381 | PEDREIRO COM ENCARGOS COMPLEMENTARES | H | 0.5 | 25.59 | 12.795
3 | SETOP | ED-50933 | ASSENTAMENTO DE GRADIL E PORTÃO, EXCLUSIVE FORNECIMENTO | M2 | 1 | 119.46 | 119.46
4 | SETOP | ED-49637 | FORNECIMENTO DE CONCRETO ESTRUTURAL, USINADO BOMBEADO, COM FCK 20MPA, INCLUSIVE LANÇAMENTO, ADENSAMENTO E ACABAMENTO | M3 | 0.064 | 693.73 | 44.3987
TOTAL/M2 | [6 empty] | 387.6637
CPU-07 | CABO UTP COM QUATRO (4) PARES, CATEGORIA 5e, COM ISOLAMENTO NÃO HALOGENADO E ANTICHAMA, EXCLUSIVE CONECTOR/PLUG MACHO RJ45 E CRIMPAGEM
ITEM | FONTE | CÓDIGO | DESCRIÇÃO | UNIDADE | QUANTIDADE | CUSTO UNIT | CUSTO TOTAL
1 | COTAÇÃO | COTAÇÃO | CABO UTP COM QUATRO (4) PARES, CATEGORIA 5e | M | 1.02 | 2.97 | 3.0294
2 | SETOP | ED-50362 | AJUDANTE DE ELETRICISTA COM ENCARGOS COMPLEMENTARES | H | 0.040741 | 20.83 | 0.84863
3 | SETOP | ED-50373 | ELETRICISTA COM ENCARGOS COMPLEMENTARES | H | 0.040741 | 25.63 | 1.0442
TOTAL/M2 | [6 empty] | 4.9222
Deneb Oliveira Bejar
CREA: 89.511/D

## BDI
PREFEITURA MUNICIPAL DE QUELUZITO
REFORMA E AMPLIAÇÃO DA UNIDADE BÁSICA DE SAÚDE
COMPOSIÇÃO DO BDI
Parâmetros para cálculo do BDI
Itens Admissíveis | Intervalos admissíveis sem justificativa |  |  |  | Índices adotados
Administração Central (AC) | De | 3.8% | até | 4.67% | Administração Central (AC) | 4%
Seguro e Garantia (S+G) | De | 0.32% | até | 0.74% | Seguro e Garantia (S+G) | 0.32%
Risco (R) | De | 0.5% | até | 0.97% | Risco (R) | 0.5%
Despesas financeiras (DF) | De | 1.02% | até | 1.21% | Despesas financeiras (DF) | 1.21%
Lucro (L) | De | 6.64% | até | 8.69% | Lucro (L) | 8%
Tributos (T) | De | 5.65% | até | 8.65% | Tributos (T) | 6.65%
*INSS desoneração (E) |  | 0% | ou | 4.5% | INSS desoneração (E) | 4.5%
Controle
Administração Central (AC) | ok
Seguro e Garantia (S+G) | ok
Risco (R) | ok
Despesas financeiras (DF) | ok
Lucro (L) | ok
Tributos (T) | ok
INSS desoneração (E) | ok
BDI CALCULADO ----> | BDI = (1+AC+S+R+G)*(1+DF)*(1+L)/(1-(T+E)) |  |  |  |  | 28.95%
0
Deneb Oliveira Bejar
CREA: 89.511/D

## CRONOGRAMA
PREFEITURA MUNICIPAL DE QUELUZITO
CRONOGRAMA FISICO - FINANCEIRO
REFORMA E AMPLIAÇÃO DA UNIDADE BÁSICA DE SAÚDE
ITEM | DESCRIÇÃO |  | FÍSICO/ FINANCEIRO | TOTAL ETAPAS | MÊS01 | MÊS02 | MÊS03 | MÊS04 | MÊS05 | MÊS06 | MÊS07 | MÊS08 | MÊS09 | MÊS10 | MÊS11 | MÊS12
1 | SERVIÇOS PRELIMINARES |  | Físico % | 8.056% | 12% | 8% | 8% | 8% | 8% | 8% | 8% | 8% | 8% | 8% | 8% | 8%
|  |  | Financeiro | 210283.8 | 25234.056 | 16822.704 | 16822.704 | 16822.704 | 16822.704 | 16822.704 | 16822.704 | 16822.704 | 16822.704 | 16822.704 | 16822.704 | 16822.704
2 | AMPLIAÇÃO DA UBS |  | Físico % | 53.07% | MÊS01: 5%; MÊS02: 10%; MÊS03: 20%; MÊS04: 20%; MÊS05: 15%; MÊS06: 15%; MÊS07: 15%
|  |  | Financeiro | 1385197.98 | MÊS01: 69259.899; MÊS02: 138519.798; MÊS03: 277039.596; MÊS04: 277039.596; MÊS05: 207779.697; MÊS06: 207779.697; MÊS07: 207779.697
3 | REFORMA DA UBS (EDIFICAÇÃO EXISTENTE) |  | Físico % | 25.52% | MÊS08: 15%; MÊS09: 20%; MÊS10: 20%; MÊS11: 25%; MÊS12: 20%
|  |  | Financeiro | 666077.95 | MÊS08: 99911.6925; MÊS09: 133215.59; MÊS10: 133215.59; MÊS11: 166519.4875; MÊS12: 133215.59
4 | AGENCIAMENTO EXTERNO |  | Físico % | 13.2% |  |  |  |  | 12% | 12% | 12% | 12% | 12% | 12% | 14% | 14%
|  |  | Financeiro | 344463.03 |  |  |  |  | 41335.5636 | 41335.5636 | 41335.5636 | 41335.5636 | 41335.5636 | 41335.5636 | 48224.8242 | 48224.8242
5 | LIMPEZA FINAL DE OBRA |  | Físico % | 0.161% | MÊS07: 70%; MÊS12: 30%
|  |  | Financeiro | 4203.35 | MÊS07: 2942.345; MÊS12: 1261.005
TOTAL |  |  | Físico % | 100% | 3.62% | 5.951% | 11.26% | 11.26% | 10.19% | 10.19% | 10.3% | 6.056% | 7.332% | 7.332% | 8.872% | 7.644%
|  |  | Financeiro | 2610226.11 | 94493.955 | 155342.502 | 293862.3 | 293862.3 | 265937.9646 | 265937.9646 | 268880.3096 | 158069.9601 | 191373.8576 | 191373.8576 | 231567.0157 | 199524.1232
Deneb Oliveira Bejar
CREA: 89.511/D

## cotações
939.9
1030.27
939.9
|  | Mediana | 939.9
389.9
381.23
398.89
Mediana | 389.9

## Proj.Estr
Quantidades de armadura, por diâmetro |  |  |  |  | Quantidades da obra
FUNDAÇÃO |  |  |  |  | FUNDAÇÃO
| Tipo de aço | Referência | Comprimento (m) | Peso (kg) | Elemento | Fôrmas | Volume | Barras
Sapatas isoladas | CA-50 | Ø6.3 | 187.74 | 51 |  | (m²) | (m³) | (kg)
|  | Ø10 | 1235.26 | 837 | Sapatas isoladas | 102.25 | 28777 | 1088
|  | Ø12.5 | 153.60 | 163 | Total | - | 28777 | 1088
|  | Ø16 | 21.28 | 37
|  | Total + 10% |  | 1088 | PISO
[5 empty] | Elemento | Fôrmas | Superfície | Volume | Barras
PISO | [5 empty] | (m²) | (m²) | (m³) | (kg)
| Tipo de aço | Referência | Comprimento (m) | Peso (kg) | Vigas | 268.65 | 66.11 | 28690 | 1673
Vigas de concreto | CA-60 | Ø5 | 1793.92 | 310 | Pilares | 7.61 | - | 0.520 | 823
|  | Total + 10% |  | 310 | Total | - | 66.11 | 29210 | 2496
| CA-50 | Ø6.3 | 31.61 | 9 | Índices (por m²) | - | - | 0.416 | 35.55
|  | Ø10 | 1578.01 | 1070 | Superfície total: 70.22 m²
|  | Ø12.5 | 226.45 | 240
|  | Ø16 | 25.48 | 44 | COBERTURA
|  | Total + 10% |  | 1363 | Elemento | Fôrmas | Superfície | Volume | Barras
Pilares em concreto | CA-50 | Ø6.3 | 269.87 | 73 |  | (m²) | (m²) | (m³) | (kg)
|  | Ø8 | 5.32 | 2 | Lajes de vigotas | - | 467.5 | 30960 | 814
|  | Ø10 | 820.61 | 556 | Lajes maciças | - | 60.69 | 6070 | 489
|  | Ø12.5 | 70.70 | 75 | Vigas | 223.64 | 75.95 | 25340 | 2803
|  | Ø16 | 67.20 | 117 | Pilares | 164.39 | - | 8190 | 549
|  | Total + 10% |  | 823 | Total | - | 604.14 | 70560 | 4655
[5 empty] | Índices (por m²) | - | - | 0.130 | 7.96
COBERTURA |  |  |  |  | Superfície total: 542.54 m²
| Tipo de aço | Referência | Comprimento (m) | Peso (kg)
Lajes de vigotas | L 283 10x30 6mm |  | 467.5 | 813.45 | PLATIBANDA 01
Lajes maciças | CA-50 | Ø6.3 | 1300.76 | 350 | Elemento | Fôrmas | Superfície | Volume | Barras
|  | Ø8 | 240.00 | 104 |  | (m²) | (m²) | (m³) | (kg)
|  | Ø10 | 52.00 | 35 | Pilares | 45.12 | - | 2210 | 267
|  | Total + 10% |  | 489 | Vigas | 45.57 | 10.84 | 3400 | 1078
Vigas de concreto | CA-60 | Ø5 | 1891.74 | 327 | Total | - | 10.84 | 5610 | 1345
|  | Total + 10% |  | 327 | Índices (por m²) | - | 10.84 | 0.467 | 129.82
| CA-50 | Ø6.3 | 237.45 | 64 | Superfície total: 12,34 m²
|  | Ø8 | 166.10 | 72
|  | Ø10 | 1154.67 | 783 | PLATIBANDA 02
|  | Ø12.5 | 414.80 | 439 | Elemento | Fôrmas | Superfície | Volume | Barras
|  | Ø16 | 643.93 | 1118 |  | (m²) | (m²) | (m³) | (kg)
|  | Total + 10% |  | 2476 | Vigas | 42.72 | 10.06 | 3210 | 322
Pilares em concreto | CA-50 | Ø6.3 | 1406.06 | 379 | Pilares | - | - | - | -
|  | Ø10 | 146.74 | 99 | Total | - | 10.06 | 3210 | 322
|  | Ø12.5 | 66.60 | 71 | Índices (por m²) | - | - | 0.300 | 29.95
|  | Total + 10% |  | 549 | Superfície total: 10.95 m²
PLATIBANDA 01 |  |  |  |  | Total obra |  |  |  |  | UBS |  |  |  |  | DENTISTA
| Tipo de aço | Referência | Comprimento (m) | Peso (kg) | Elemento | Fôrmas | Volume | Barras |  | Elemento | Fôrmas | Volume | Barras |  | Elemento | Fôrmas | Volume | Barras
Pilares em concreto | CA-50 | Ø6.3 | 340.39 | 92 |  | (m²) | (m³) | (kg) |  |  | (m²) | (m³) | (kg) |  |  | (m²) | (m³) | (kg)
|  | Ø10 | 258.5 | 175 | Sapatas isoladas | 102.25 | 28.78 | 1088 |  | Sapatas isoladas | 61.35 | 17.268 | 652.8 |  | Sapatas isoladas | 40.9 | 11.512 | 435.2
|  | Total + 10% |  | 267 | Total | - | 28.78 | 1088
Vigas de concreto | CA-60 | Ø5 | 250.38 | 43
|  | Total + 10% |  | 43 | Total obra |  |  |  |  | UBS
| CA-50 | Ø8 | 5.85 | 3 | Elemento | Fôrmas | Superfície | Volume | Barras | Elemento | Fôrmas | Superfície | Volume | Barras
|  | Ø10 | 324.37 | 220 |  | (m²) | (m²) | (m³) | (kg) |  | (m²) | (m²) | (m³) | (kg)
|  | Ø12.5 | 299 | 317 | Lajes de vigotas | - | 467.5 | 31 | 813.45 |  | 477.948 | 414.69 | 65.124 | 5286.87
|  | Ø25 | 116.74 | 495 | Lajes maciças | - | 60.69 | 6 | 489
|  | Total + 10% |  | 1035 | Vigas | 580.58 | 162.96 | 60.64 | 5876
[5 empty] | Pilares | 216 | - | 10.9 | 1633 | DENTISTA
PLATIBANDA 02 |  |  |  |  | Total | 796.58 | 691.15 | 108.54 | 8811.45 | Elemento | Fôrmas | Superfície | Volume | Barras
| Tipo de aço | Referência | Comprimento (m) | Peso (kg) | Índices (por m²) | - | - | 0.166 | 11.52 |  | (m²) | (m²) | (m³) | (kg)
Vigas de concreto | CA-60 | Ø5 | 318.24 | 55 | Superfície total: 614.58 m² | [5 empty] | 318.632 | 276.46 | 43.416 | 3524.58
|  | Total + 10% |  | 55
| CA-50 | Ø6.3 | 34.76 | 9
|  | Ø8 | 43.27 | 19
|  | Ø10 | 344.61 | 234
|  | Ø12.5 | 4.8 | 5
|  | Total + 10% |  | 267
Total obra
| Tipo de aço | Referência | Comprimento (m) | Peso (kg)
Sapatas isoladas | CA-50 | Ø6.3 | 187.74 | 51
|  | Ø10 | 1235.26 | 837
|  | Ø12.5 | 153.60 | 163
|  | Ø16 | 21.28 | 37
|  | Total + 10% |  | 1088
Lajes de vigotas | L 283 10x30 6mm |  | 467.5 | 813.45
Lajes maciças | CA-50 | Ø6.3 | 1300.76 | 350
|  | Ø8 | 240.00 | 104
|  | Ø10 | 52.00 | 35
|  | Total + 10% |  | 489
Vigas de concreto | CA-60 | Ø5 | 4254.28 | 735
|  | Total + 10% |  | 735
| CA-50 | Ø6.3 | 303.82 | 82
|  | Ø8 | 215.22 | 94
|  | Ø10 | 3401.66 | 2307
|  | Ø12.5 | 945.05 | 1001
|  | Ø16 | 669.41 | 1162
|  | Ø25 | 116.74 | 495
|  | Total + 10% |  | 5141
Pilares em concreto | CA-50 | Ø6.3 | 2016.32 | 544
|  | Ø8 | 5.32 | 2
|  | Ø10 | 1225.85 | 830
|  | Ø12.5 | 137.30 | 146
|  | Ø16 | 67.20 | 117
|  | Total + 10% |  | 1639