## Orçamento Sintético
PREFEITURA MUNICIPAL DE QUELUZITO
|  |  | Obra | Bancos |  | B.D.I. |  | Encargos Sociais
|  |  | Construção de Passarela de Pedestre em Pontes | SINAPI - 11/2024 - Minas Gerais SBC - 12/2024 - Minas Gerais SICRO3 - 07/2024 - Minas Gerais SETOP - 07/2024 - Minas Gerais |  | 28,94% |  | Desonerado: embutido nos preços unitário dos insumos de mão de obra, de acordo com as bases.
Orçamento Sintético
Item | Código | Banco | Descrição | Und | Quant. | Valor Unit | Valor Unit com BDI | Total | Peso (%)
1 |  |  | SERVIÇOS PRELIMINARES |  | 1 |  | 84861.94 | 84861.94 | 17.04%
1.1 | ED-28427 | SETOP | FORNECIMENTO E COLOCAÇÃO DE PLACA DE OBRA EM CHAPA GALVANIZADA #26, ESP. 0,45MM, DIMENSÃO (3X1,5)M, PLOTADA COM ADESIVO VINÍLICO, AFIXADA COM REBITES 4,8X40MM, EM ESTRUTURA METÁLICA DE METALON 20X20MM, ESP. 1,25MM, INCLUSIVE SUPORTE EM EUCALIPTO AUTOCLAVADO PINTADO COM TINTA PVA DUAS (2) DEMÃOS | un | 1 | 1330.56 | 1715.62 | 1715.62 | 0.3444%
1.2 | CO-28388 | SETOP | SONDAGEM A PERCUSSÃO COM ENSAIO DE PENETRAÇÃO PADRÃO (SPT), DIÂMETRO 2.1/2", EXCLUSIVE MOBILIZAÇÃO E DESMOBILIZAÇÃO | m | 96 | 72.5 | 93.48 | 8974.08 | 1.802%
1.3 | CO-29372 | SETOP | MOBILIZAÇÃO E DESMOBILIZAÇÃO DE EQUIPAMENTO DE SONDAGEM A PERCUSSÃO COM ENSAIO DE PENETRAÇÃO PADRÃO (SPT), INCLUSIVE CUSTO FIXO E VARIÁVEL | un | 4 | 888.97 | 1146.23 | 4584.92 | 0.9205%
1.4 | 012689 | SBC | MOBILIZACAO E DESMOBILIZACAO DE CANTEIRO | UN | 4 | 4669.66 | 6021.05 | 24084.2 | 4.835%
1.5 | CPU-PT-01 | Próprio | ADMINISTRAÇÃO LOCAL DE OBRA | MÊS | 4 | 6191.02 | 7982.7 | 31930.8 | 6.41%
1.6 | CPU-PT-02 | Próprio | PROJEO EXECUTIVO PASSARELA DE PEDESTRE | UND | 4 | 2631.52 | 3393.08 | 13572.32 | 2.725%
2 |  |  | PONTE EM CAMPO BELO SENTIDO FERRADURA/MARACUJÁ |  | 1 |  | 97302.01 | 97302.01 | 19.53%
2.1 |  |  | ESTRUTURA PARA ALARGAMENTO DO TABULEIRO |  | 1 |  | 44238.98 | 44238.98 | 8.881%
2.1.1 | 100763 | SINAPI | VIGA METÁLICA EM PERFIL LAMINADO OU SOLDADO EM AÇO ESTRUTURAL, COM CONEXÕES PARAFUSADAS, INCLUSOS MÃO DE OBRA, TRANSPORTE E IÇAMENTO UTILIZANDO GUINDASTE - FORNECIMENTO E INSTALAÇÃO. AF_01/2020_PSA | KG | 1920 | 14.78 | 19.05 | 36576 | 7.343%
2.1.2 | 90280 | SINAPI | GRAUTE FGK=25 MPA; TRAÇO 1:0,02:1,3:1,6 (EM MASSA SECA DE CIMENTO/ CAL/ AREIA GROSSA/ BRITA 0) - PREPARO MECÂNICO COM BETONEIRA 400 L. AF_09/2021 | m³ | 0.35 | 652.07 | 840.77 | 294.26 | 0.05907%
2.1.3 | 021411 | SBC | ANDAIME TUBULAR/FACHADEIRO P/SERVICO EM ENCOSTA H=2,0m | M2/MES | 24 | 53.54 | 69.03 | 1656.72 | 0.3326%
2.1.4 | ED-50497 | SETOP | PINTURA ESMALTE EM ESTRUTURA METÁLICA, DUAS (2) DEMÃOS, INCLUSIVE UMA (1) DEMÃO FUNDO ANTICORROSIVO | m² | 120 | 36.92 | 47.6 | 5712 | 1.147%
2.2 |  |  | ALARGAMENTO DO TABULEIRO |  | 1 |  | 29692.79 | 29692.79 | 5.961%
2.2.1 | ED-19654 | SETOP | FÔRMA E DESFORMA PARA LAJE COM CHAPA DE COMPENSADO PLASTIFICADO, ESP. 14MM, REAPROVEITAMENTO (10X), EXCLUSIVE ESCORAMENTO | m² | 40.8 | 29.11 | 37.53 | 1531.22 | 0.3074%
2.2.2 | ED-9053 | SETOP | FORNECIMENTO DE CONCRETO ESTRUTURAL, USINADO BOMBEADO, AUTO ADENSÁVEL, COM FCK 25MPA, INCLUSIVE LANÇAMENTO E ACABAMENTO | m³ | 7.2 | 760.81 | 980.98 | 7063.05 | 1.418%
2.2.3 | ED-48295 | SETOP | CORTE, DOBRA E MONTAGEM DE AÇO CA 50, DIÂMETRO (6,3MM A 12,5MM), INCLUSIVE ESPAÇADOR | Kg | 720 | 11.26 | 14.51 | 10447.2 | 2.097%
2.2.4 | ED-9070 | SETOP | NATA DE CIMENTO (PASTA DE CIMENTO PURA), COM PREPARO MECANIZADO | m³ | 3 | 1757.75 | 2266.44 | 6799.32 | 1.365%
2.2.5 | 040338 | SBC | CIMBRAMENTO METALICO | M3/M | 120 | 24.9 | 32.1 | 3852 | 0.7733%
2.3 |  |  | PROTEÇÕES LATERAIS |  | 1 |  | 23370.24 | 23370.24 | 4.692%
2.3.1 | ED-32052 | SETOP | GUARDA CORPO EXTERNO, ALTURA 130CM, EM TUBO GALVANIZADO, COM COSTURA, DIÂMETRO 2", ESP. 3MM, GRADIL COM QUADRO EM BARRA CHATA (1.1/4"X3/16") E DIVISÃO VERTICAL EM BARRA CHATA (1.1/2"X3/16"), EXCLUSIVE PINTURA (FORNECIMENTO/FABRICAÇÃO) | m | 24 | 471.74 | 608.26 | 14598.24 | 2.931%
2.3.2 | ED-50497 | SETOP | PINTURA ESMALTE EM ESTRUTURA METÁLICA, DUAS (2) DEMÃOS, INCLUSIVE UMA (1) DEMÃO FUNDO ANTICORROSIVO | m² | 31.2 | 36.92 | 47.6 | 1485.12 | 0.2981%
2.3.3 | 172551 | SBC | BATE RODA EM CONCRETO 17x12x50x13 COM CHUMBADOR | UN | 48 | 117.74 | 151.81 | 7286.88 | 1.463%
3 |  |  | PONTE EM CAMPO BELO SENTIDO MARCININHO |  | 1 |  | 81104.31 | 81104.31 | 16.28%
3.1 |  |  | ESTRUTURA PARA ALARGAMENTO DO TABULEIRO |  | 1 |  | 37799.6 | 37799.6 | 7.589%
3.1.1 | 100763 | SINAPI | VIGA METÁLICA EM PERFIL LAMINADO OU SOLDADO EM AÇO ESTRUTURAL, COM CONEXÕES PARAFUSADAS, INCLUSOS MÃO DE OBRA, TRANSPORTE E IÇAMENTO UTILIZANDO GUINDASTE - FORNECIMENTO E INSTALAÇÃO. AF_01/2020_PSA | KG | 1600 | 14.78 | 19.05 | 30480 | 6.119%
3.1.2 | 90280 | SINAPI | GRAUTE FGK=25 MPA; TRAÇO 1:0,02:1,3:1,6 (EM MASSA SECA DE CIMENTO/ CAL/ AREIA GROSSA/ BRITA 0) - PREPARO MECÂNICO COM BETONEIRA 400 L. AF_09/2021 | m³ | 0.27 | 652.07 | 840.77 | 227 | 0.04557%
3.1.3 | 021411 | SBC | ANDAIME TUBULAR/FACHADEIRO P/SERVICO EM ENCOSTA H=2,0m | M2/MES | 20 | 53.54 | 69.03 | 1380.6 | 0.2772%
3.1.4 | ED-50497 | SETOP | PINTURA ESMALTE EM ESTRUTURA METÁLICA, DUAS (2) DEMÃOS, INCLUSIVE UMA (1) DEMÃO FUNDO ANTICORROSIVO | m² | 120 | 36.92 | 47.6 | 5712 | 1.147%
3.2 |  |  | ALARGAMENTO DO TABULEIRO |  | 1 |  | 23829.51 | 23829.51 | 4.784%
3.2.1 | ED-19654 | SETOP | FÔRMA E DESFORMA PARA LAJE COM CHAPA DE COMPENSADO PLASTIFICADO, ESP. 14MM, REAPROVEITAMENTO (10X), EXCLUSIVE ESCORAMENTO | m² | 34.8 | 29.11 | 37.53 | 1306.04 | 0.2622%
3.2.2 | ED-9053 | SETOP | FORNECIMENTO DE CONCRETO ESTRUTURAL, USINADO BOMBEADO, AUTO ADENSÁVEL, COM FCK 25MPA, INCLUSIVE LANÇAMENTO E ACABAMENTO | m³ | 6 | 760.81 | 980.98 | 5885.88 | 1.182%
3.2.3 | ED-48295 | SETOP | CORTE, DOBRA E MONTAGEM DE AÇO CA 50, DIÂMETRO (6,3MM A 12,5MM), INCLUSIVE ESPAÇADOR | Kg | 600 | 11.26 | 14.51 | 8706 | 1.748%
3.2.4 | ED-9070 | SETOP | NATA DE CIMENTO (PASTA DE CIMENTO PURA), COM PREPARO MECANIZADO | m³ | 1.8 | 1757.75 | 2266.44 | 4079.59 | 0.819%
3.2.5 | 040338 | SBC | CIMBRAMENTO METALICO | M3/M | 120 | 24.9 | 32.1 | 3852 | 0.7733%
3.3 |  |  | PROTEÇÕES LATERAIS |  | 1 |  | 19475.2 | 19475.2 | 3.91%
3.3.1 | ED-32052 | SETOP | GUARDA CORPO EXTERNO, ALTURA 130CM, EM TUBO GALVANIZADO, COM COSTURA, DIÂMETRO 2", ESP. 3MM, GRADIL COM QUADRO EM BARRA CHATA (1.1/4"X3/16") E DIVISÃO VERTICAL EM BARRA CHATA (1.1/2"X3/16"), EXCLUSIVE PINTURA (FORNECIMENTO/FABRICAÇÃO) | m | 20 | 471.74 | 608.26 | 12165.2 | 2.442%
3.3.2 | ED-50497 | SETOP | PINTURA ESMALTE EM ESTRUTURA METÁLICA, DUAS (2) DEMÃOS, INCLUSIVE UMA (1) DEMÃO FUNDO ANTICORROSIVO | m² | 26 | 36.92 | 47.6 | 1237.6 | 0.2485%
3.3.3 | 172551 | SBC | BATE RODA EM CONCRETO 17x12x50x13 COM CHUMBADOR | UN | 40 | 117.74 | 151.81 | 6072.4 | 1.219%
4 |  |  | PONTE '' VICENTE DE SANTANA'' |  | 1 |  | 153741.36 | 153741.36 | 30.86%
4.1 |  |  | DEMOLIÇÕES |  | 1 |  | 3490.65 | 3490.65 | 0.7008%
4.1.1 | ED-48485 | SETOP | REMOÇÃO MANUAL DE PISO DE TÁBUAS, COM REAPROVEITAMENTO, INCLUSIVE AFASTAMENTO E EMPILHAMENTO, EXCLUSIVE TRANSPORTE E RETIRADA DO MATERIAL REMOVIDO NÃO REAPROVEITÁVEL | m² | 90 | 22.86 | 29.47 | 2652.3 | 0.5325%
4.1.2 | ED-29234 | SETOP | TRANSPORTE DE MATERIAL DE QUALQUER NATUREZA EM CAMINHÃO, DISTÂNCIA MAIOR QUE 20KM E MENOR OU IGUAL A 30KM, DENTRO DO PERÍMETRO URBANO, EXCLUSIVE CARGA, INCLUSIVE DESCARGA | M3xKM | 405 | 1.61 | 2.07 | 838.35 | 0.1683%
4.2 |  |  | MÃO FRANCESA PARA RECEBIMENTO DO TABULEIRO MAIOR QUE O PRÉ EXISTENTE |  | 1 |  | 46848.6 | 46848.6 | 9.405%
4.2.1 | 100764 | SINAPI | VIGA METÁLICA EM PERFIL LAMINADO OU SOLDADO EM AÇO ESTRUTURAL, COM CONEXÕES SOLDADAS, INCLUSOS MÃO DE OBRA, TRANSPORTE E IÇAMENTO UTILIZANDO GUINDASTE - FORNECIMENTO E INSTALAÇÃO. AF_01/2020_PA | KG | 2100 | 14.58 | 18.79 | 39459 | 7.922%
4.2.2 | 012025 | SBC | ANDAIME TUBULAR PARA FACHADAS + TRANSPORTE IDA E VOLTA | m² | 180 | 7.23 | 9.32 | 1677.6 | 0.3368%
4.2.3 | ED-50497 | SETOP | PINTURA ESMALTE EM ESTRUTURA METÁLICA, DUAS (2) DEMÃOS, INCLUSIVE UMA (1) DEMÃO FUNDO ANTICORROSIVO | m² | 120 | 36.92 | 47.6 | 5712 | 1.147%
4.3 |  |  | NOVO TABULEIRO |  | 1 |  | 74189.31 | 74189.31 | 14.89%
4.3.1 | ED-19654 | SETOP | FÔRMA E DESFORMA PARA LAJE COM CHAPA DE COMPENSADO PLASTIFICADO, ESP. 14MM, REAPROVEITAMENTO (10X), EXCLUSIVE ESCORAMENTO | m² | 105 | 29.11 | 37.53 | 3940.65 | 0.7911%
4.3.2 | ED-9053 | SETOP | FORNECIMENTO DE CONCRETO ESTRUTURAL, USINADO BOMBEADO, AUTO ADENSÁVEL, COM FCK 25MPA, INCLUSIVE LANÇAMENTO E ACABAMENTO | m³ | 24.375 | 760.81 | 980.98 | 23911.38 | 4.8%
4.3.3 | ED-48295 | SETOP | CORTE, DOBRA E MONTAGEM DE AÇO CA 50, DIÂMETRO (6,3MM A 12,5MM), INCLUSIVE ESPAÇADOR | Kg | 2928 | 11.26 | 14.51 | 42485.28 | 8.529%
4.3.4 | 040338 | SBC | CIMBRAMENTO METALICO | M3/M | 120 | 24.9 | 32.1 | 3852 | 0.7733%
4.4 |  |  | PROTEÇÕES LATERAIS |  | 1 |  | 29212.8 | 29212.8 | 5.865%
4.4.1 | ED-32052 | SETOP | GUARDA CORPO EXTERNO, ALTURA 130CM, EM TUBO GALVANIZADO, COM COSTURA, DIÂMETRO 2", ESP. 3MM, GRADIL COM QUADRO EM BARRA CHATA (1.1/4"X3/16") E DIVISÃO VERTICAL EM BARRA CHATA (1.1/2"X3/16"), EXCLUSIVE PINTURA (FORNECIMENTO/FABRICAÇÃO) | m | 30 | 471.74 | 608.26 | 18247.8 | 3.663%
4.4.2 | ED-50497 | SETOP | PINTURA ESMALTE EM ESTRUTURA METÁLICA, DUAS (2) DEMÃOS, INCLUSIVE UMA (1) DEMÃO FUNDO ANTICORROSIVO | m² | 39 | 36.92 | 47.6 | 1856.4 | 0.3727%
4.4.3 | 172551 | SBC | BATE RODA EM CONCRETO 17x12x50x13 COM CHUMBADOR | UN | 60 | 117.74 | 151.81 | 9108.6 | 1.829%
5 |  |  | PONTE EM PASSA DEZ |  | 1 |  | 81104.31 | 81104.31 | 16.28%
5.1 |  |  | ESTRUTURA PARA ALARGAMENTO DO TABULEIRO |  | 1 |  | 37799.6 | 37799.6 | 7.589%
5.1.1 | 100763 | SINAPI | VIGA METÁLICA EM PERFIL LAMINADO OU SOLDADO EM AÇO ESTRUTURAL, COM CONEXÕES PARAFUSADAS, INCLUSOS MÃO DE OBRA, TRANSPORTE E IÇAMENTO UTILIZANDO GUINDASTE - FORNECIMENTO E INSTALAÇÃO. AF_01/2020_PSA | KG | 1600 | 14.78 | 19.05 | 30480 | 6.119%
5.1.2 | 90280 | SINAPI | GRAUTE FGK=25 MPA; TRAÇO 1:0,02:1,3:1,6 (EM MASSA SECA DE CIMENTO/ CAL/ AREIA GROSSA/ BRITA 0) - PREPARO MECÂNICO COM BETONEIRA 400 L. AF_09/2021 | m³ | 0.27 | 652.07 | 840.77 | 227 | 0.04557%
5.1.3 | 021411 | SBC | ANDAIME TUBULAR/FACHADEIRO P/SERVICO EM ENCOSTA H=2,0m | M2/MES | 20 | 53.54 | 69.03 | 1380.6 | 0.2772%
5.1.4 | ED-50497 | SETOP | PINTURA ESMALTE EM ESTRUTURA METÁLICA, DUAS (2) DEMÃOS, INCLUSIVE UMA (1) DEMÃO FUNDO ANTICORROSIVO | m² | 120 | 36.92 | 47.6 | 5712 | 1.147%
5.2 |  |  | ALARGAMENTO DO TABULEIRO |  | 1 |  | 23829.51 | 23829.51 | 4.784%
5.2.1 | ED-19654 | SETOP | FÔRMA E DESFORMA PARA LAJE COM CHAPA DE COMPENSADO PLASTIFICADO, ESP. 14MM, REAPROVEITAMENTO (10X), EXCLUSIVE ESCORAMENTO | m² | 34.8 | 29.11 | 37.53 | 1306.04 | 0.2622%
5.2.2 | ED-9053 | SETOP | FORNECIMENTO DE CONCRETO ESTRUTURAL, USINADO BOMBEADO, AUTO ADENSÁVEL, COM FCK 25MPA, INCLUSIVE LANÇAMENTO E ACABAMENTO | m³ | 6 | 760.81 | 980.98 | 5885.88 | 1.182%
5.2.3 | ED-48295 | SETOP | CORTE, DOBRA E MONTAGEM DE AÇO CA 50, DIÂMETRO (6,3MM A 12,5MM), INCLUSIVE ESPAÇADOR | Kg | 600 | 11.26 | 14.51 | 8706 | 1.748%
5.2.4 | ED-9070 | SETOP | NATA DE CIMENTO (PASTA DE CIMENTO PURA), COM PREPARO MECANIZADO | m³ | 1.8 | 1757.75 | 2266.44 | 4079.59 | 0.819%
5.2.5 | 040338 | SBC | CIMBRAMENTO METALICO | M3/M | 120 | 24.9 | 32.1 | 3852 | 0.7733%
5.3 |  |  | PROTEÇÕES LATERAIS |  | 1 |  | 19475.2 | 19475.2 | 3.91%
5.3.1 | ED-32052 | SETOP | GUARDA CORPO EXTERNO, ALTURA 130CM, EM TUBO GALVANIZADO, COM COSTURA, DIÂMETRO 2", ESP. 3MM, GRADIL COM QUADRO EM BARRA CHATA (1.1/4"X3/16") E DIVISÃO VERTICAL EM BARRA CHATA (1.1/2"X3/16"), EXCLUSIVE PINTURA (FORNECIMENTO/FABRICAÇÃO) | m | 20 | 471.74 | 608.26 | 12165.2 | 2.442%
5.3.2 | ED-50497 | SETOP | PINTURA ESMALTE EM ESTRUTURA METÁLICA, DUAS (2) DEMÃOS, INCLUSIVE UMA (1) DEMÃO FUNDO ANTICORROSIVO | m² | 26 | 36.92 | 47.6 | 1237.6 | 0.2485%
5.3.3 | 172551 | SBC | BATE RODA EM CONCRETO 17x12x50x13 COM CHUMBADOR | UN | 40 | 117.74 | 151.81 | 6072.4 | 1.219%
[5 empty] | Total sem BDI |  | 386400.66
[5 empty] | Total do BDI |  | 111713.27
[5 empty] | Total Geral |  | 498113.93
_______________________________________________________________ Deneb Oliveira Bejar CREA 89511/D