## Planilha de quantitativos
A N E X O I I
PLANILHA ORÇAMENTÁRIA DE CUSTOS | [5 empty] | FOLHA Nº:
OBRA: CONSTRUÇÃO DE | [5 empty] | DATA:
VALIDADE: |  |  | BD1: | 27.36%
ITEM | CÓDIGO | DESCRIÇÃO | QUANTIDADE | UNIDADE | PREÇO UNITÁRIO | TOTAL COM BDI
1 |  | Serviços Preliminares |  |  |  | 26609.8977
1.1 | ED-48435 | DEMOLIÇÃO MANUAL DE ALVENARIA DE TIJOLO CERÂMICO OU BLOCO DE CONCRETO, INCLUSIVE AFASTAMENTO E EMPILHAMENTO, EXCLUSIVE TRANSPORTE E RETIRADA DO MATERIAL DEMOLIDO | 9.54 | m³ | 109.09 | 1325.4592
1.2 | ED-50162 | PORTÃO PARA TAPUME FIXO DE PROTEÇÃO COM FECHAMENTO DE OBRA EM CHAPA DE COMPENSADO, ESP. 12MM, COM MÓDULO NA DIMENSÃO DE (110X220)CM, INCLUSIVE FERRAGENS E PINTURA LÁTEX (PVA) COM DUAS (2) DEMÃOS | 1 | un. | 169.88 | 216.3592
1.3 | ED-50159 | TAPUME FIXO DE PROTEÇÃO PARA FECHAMENTO DE OBRA EM CHAPA DE COMPENSADO, ESP. 12MM, COM MÓDULO NA DIMENSÃO DE (110X220)CM, INCLUSIVE PINTURA LÁTEX (PVA) COM DUAS (2) DEMÃOS, EXCLUSIVE ABERTURA PARA PORTÃO | 82.4 | m | 216.55 | 22725.7618
1.4 | ED-48497 | REMOÇÃO MANUAL DE ESQUADRIA METÁLICA, COM REAPROVEITAMENTO, INCLUSIVE MARCO/ALIZAR/GUARNIÇÕES, AFASTAMENTO E EMPILHAMENTO, EXCLUSIVE TRANSPORTE E RETIRADA DO MATERIAL REMOVIDO NÃO REAPROVEITÁVEL | 18.58 | m² | 19.39 | 458.835
1.5 | RO-00230 | COMPACTAÇÃO MANUAL COM SOQUETE VIBRATÓRIO | 35 | m³ | 9.96 | 443.977
1.6 | ED-16660 | FORNECIMENTO E COLOCAÇÃO DE PLACA DE OBRA EM CHAPA GALVANIZADA #26, ESP. 0,45 MM, PLOTADA COM ADESIVO VINÍLICO, AFIXADA COM REBITES 4,8X40 MM, EM ESTRUTURA METÁLICA DE METALON 20X20 MM, ESP. 1,25 MM, INCLUSIVE SUPORTE EM EUCALIPTO AUTOCLAVADO PINTADO COM TINTA PVA DUAS (2) DEMÃOS | 4.5 | m² | 251.17 | 1439.5055
2 |  | Locação da obra |  |  |  | 7086.0837
2.1 | ED-17989 | LOCAÇÃO DE OBRA COM GABARITO DE TÁBUAS CORRIDAS PONTALETADAS A CADA 2,00M, REAPROVEITAMENTO (2X) | 91.3 | m | 60.94 | 7086.0837
3 |  | Trabalhos em terra |  |  |  | 5795.4194
3.1 | ED-51107 | ESCAVAÇÃO MANUAL DE VALA COM PROFUNDIDADE MENOR OU IGUAL A 1,5M, INCLUSIVE DESCARGA LATERAL | 35.736 | m³ | 71.42 | 3250.5649
3.2 | ED-51093 | APILOAMENTO MANUAL EM FUNDO DE VALA COM SOQUETE, EXCLUSIVE ESCAVAÇÃO | 82.98 | m² | 24.08 | 2544.8545
4 |  | Muro de arrimo - substituindo portão existe na rampa de acesso |  |  |  | 13052.3126
4.1 | ED-51107 | ESCAVAÇÃO MANUAL DE VALA COM PROFUNDIDADE MENOR OU IGUAL A 1,5M, INCLUSIVE DESCARGA LATERAL | 1.008 | m³ | 71.42 | 91.6882
4.2 | ED-51093 | APILOAMENTO MANUAL EM FUNDO DE VALA COM SOQUETE, EXCLUSIVE ESCAVAÇÃO | 1.44 | m² | 24.08 | 44.1623
4.3 | ED-49810 | FÔRMA E DESFORMA PARA VIGA-CINTA/ BLOCO COM TÁBUA E SARRAFO, REAPROVEITAMENTO (3X) (FUNDAÇÃO) MICRAS, INCLUSIVE FORNECIMENTO | 46 | m² | 75.79 | 4440.2026
4.4 | ED-49618 | FORNECIMENTO DE CONCRETO ESTRUTURAL, PREPARADO EM OBRA, COM FCK 20MPA, INCLUSIVE LANÇAMENTO, ADENSAMENTO E ACABAMENTO | 2.48 | m³ | 759.15 | 2397.7965
4.5 | ARM-AÇO-020 | CORTE, DOBRA E ARMAÇÃO DE AÇO CA-50/60 | 121.5 | kg | 11.38 | 1760.9685
4.6 | SINAPI - 100351 | MURO DE ARRIMO COM BLOCOS DE CONCRETO ESTRUTURAL E PILARES INTERMEDIÁRIOS, COM ALTURA MAIOR QUE 1,6 M E MENOR OU IGUAL A 2,8 M (EXCETO FUNDAÇÃO). AF_11/2024 | 18 | m² | 91.81 | 2104.7259
4.7 | ED-50727 | CHAPISCO COM ARGAMASSA, TRAÇO 1:3 ( CIMENTO E AREIA), ESP. 5MM, APLICADO EM ALVENARIA/ESTRUTURA DE CONCRETO COM COLHER, INCLUSIVE ARGAMASSA COM PREPARO MECANIZADO | 26.75 | m² | 9.58 | 326.3791
4.8 | ED-50759 | REBOCO COM ARGAMASSA, TRAÇO 1:7 (CIMENTO E AREIA), ESP. 20MM, APLICAÇÃO MANUAL, INCLUSIVE ARGAMASSA COM PREPARO MECANIZADO, EXCLUSIVE CHAPISCO | 26.75 | m² | 32.61 | 1110.9836
4.9 | ED-50454 | PINTURA ACRÍLICA EM TETO, TRÊS (3) DEMÃOS, COM APLICAÇÃO MANUAL, EXCLUSIVE SELADOR ACRÍLICO E MASSA ACRÍLICA/CORRIDA (PVA) | 26.75 | m² | 22.76 | 775.4059
5 |  | Fundação |  |  |  | 75172.2838
5.1 | ED-49810 | FÔRMA E DESFORMA PARA VIGA-CINTA/ BLOCO COM TÁBUA E SARRAFO, REAPROVEITAMENTO (3X) (FUNDAÇÃO) MICRAS, INCLUSIVE FORNECIMENTO | 261.6 | m² | 75.79 | 25251.2393
5.2 | ED-49618 | FORNECIMENTO DE CONCRETO ESTRUTURAL, PREPARADO EM OBRA, COM FCK 20MPA, INCLUSIVE LANÇAMENTO, ADENSAMENTO E ACABAMENTO | 25.6 | m³ | 759.15 | 24751.4481
5.3 | ED-48298 | CORTE, DOBRA E MONTAGEM DE AÇO CA-50/60, INCLUSIVE ESPAÇADOR | 1401.6 | kg | 14.1 | 25169.5964
6 |  | Estrutura de Concreto |  |  |  | 47669.363
6.1 | ED-49643 | FÔRMA E DESFORMA DE TÁBUA E SARRAFO, REAPROVEITAMENTO (3X), EXCLUSIVE ESCORAMENTO | 131.6 | m² | 75.88 | 12717.9251
6.2 | ED-49618 | FORNECIMENTO DE CONCRETO ESTRUTURAL, PREPARADO EM OBRA, COM FCK 20MPA, INCLUSIVE LANÇAMENTO, ADENSAMENTO E ACABAMENTO | 22.48 | m³ | 758.95 | 21729.1392
6.3 | ED-48298 | CORTE, DOBRA E MONTAGEM DE AÇO CA-50/60, INCLUSIVE ESPAÇADOR | 736.3 | kg | 14.1 | 13222.2987
7 |  | Laje |  |  |  | 30807.3483
7.1 | ED-50253 | LAJE PRÉ-MOLDADA UNIDIRECIONAL COM ENCHIMENTO EM POLIESTIRENO EXPANDIDO (EPS), CAPEAMENTO DE 4CM, SOBRECARGA DE 100KG/M2, ALTURA TOTAL DE 11CM E VÃO LIVRE MÁXIMO DE 4M, INCLUSIVE CONCRETO ESTRUTURAL, USINADO BOMBEADO COM FCK DE 20MPA, EXCLUSIVE TELA ARMADA E CIMBRAMENTO | 164.8825 | m² | 133.36 | 21988.7302
7.2 | ED-19633 | ESCORAMENTO METÁLICO PARA LAJE E VIGA EM CONCRETO ARMADO, TIPO "A", ALTURA DE (200 ATÉ 310)CM, INCLUSIVE DESCARGA, MONTAGEM, DESMONTAGEM E CARGA | 354.54 | m²/mês | 19.53 | 8818.6181
8 |  | Coberturas |  |  |  | 62013.6052
8.1 | ED-48407 | ENGRADAMENTO EM MADEIRA PARAJU OU EQUIVALENTE, PARA TELHAS CERÂMICAS OU DE CONCRETO, EXCLUSIVE TELHAS | 202.3 | m² | 104.29 | 26870.2434
8.2 | ED-48421 | COBERTURA EM TELHA CERÂMICA, TIPO COLONIAL, INCLUSIVE FIXAÇÃO, EXCLUSIVE ENGRADAMENTO E MANTA ISOLANTE/TÉRMICA | 202.3 | m² | 136.4 | 35143.3618
9 |  | Águas Pluviais |  |  |  | 8438.2164
9.1 | ED-50663 | CALHA EM CHAPA GALVANIZADA, ESP. 0,5MM ( GSG-26), COM DESENVOLVIMENTO DE 50CM, INCLUSIVE IÇAMENTO MANUAL VERTICAL | 63.85 | ml | 57.54 | 4679.116
9.2 | ED-25171 | RUFO/CONTRARRUFO E CHAPIM EM CHAPA GALVANIZADA, ESP. 0,5MM (GSG-26), EXCLUSIVE SERVIÇO DE MONTAGEM/INSTALAÇÃO (FORNECIMENTO/FABRICAÇÃO) | 38.3 | ml | 22.9 | 1117.0364
9.3 | ED-28551 | CONDUTOR DE ÁGUAS PLUVIAIS RETANGULAR EM AÇO GALVANIZADO, DIMENSÃO (43X85)MM, , ESP. 0,43MM (GSG-28), INCLUSIVE CONEXÕES E SUPORTES | 34.5 | ml | 60.13 | 2642.0641
10 |  | Pisos |  |  |  | 40596.607
10.1 | ED-50588 | LAJE DE TRANSIÇÃO EM CONCRETO PREPARADO EM OBRA COM BETONEIRA COM FCK DE 10MPA, ESP. 5CM, EXCLUSIVE ARMAÇÃO, INCLUSIVE ACABAMENTO SARRAFEADO | 88.4 | m² | 56.89 | 6405.0312
10.2 | ED-50568 | CONTRAPISO DESEMPENADO COM ARGAMASSA, TRAÇO 1:3 (CIMENTO E AREIA), ESP. 30MM, INCLUSIVE ARGAMASSA COM PREPARO MECANIZADO | 172.44 | m² | 44.28 | 9724.7552
10.3 | ED-50753 | REVESTIMENTO COM PORCELANATO APLICADO EM PISO, ACABAMENTO ESMALTADO ACETINADO, AMBIENTE INTERNO/EXTERNO, PADRÃO EXTRA, BORDA RETIFICADA, DIMENSÃO DA PEÇA (45X45)CM, ASSENTAMENTO COM ARGAMASSA INDUSTRIALIZADA, INCLUSIVE REJUNTAMENTO | 172.44 | m² | 108.14 | 23749.6618
10.4 | ED-51002 | SOLEIRA DE GRANITO, NA COR CINZA ANDORINHA , ESP. 2CM, ACABAMENTO POLIDO, ASSENTAMENTO COM ARGAMASSA INDUSTRIALIZADA, INCLUSIVE REJUNTAMENTO | 1.62 | m² | 347.59 | 717.1588
11 |  | Alvenaria e divisões |  |  |  | 35276.0403
11.1 | ED-48232 | ALVENARIA DE VEDAÇÃO COM TIJOLO CERÂMICO FURADO, ESP. 14CM, PARA REVESTIMENTO, INCLUSIVE ARGAMASSA PARA ASSENTAMENTO | 436.05 | m² | 63.52 | 35276.0403
12 |  | Cintamentos e vergas |  |  |  | 27276.3849
12.1 | ED-9903 | VERGA OU CONTRAVERGA EM CONCRETO ESTRUTURAL PARA VÃOS DE ATÉ 150CM, PREPARADO EM OBRA COM BETONEIRA, CONTROLE "A", COM FCK 20 MPA, MOLDADA IN LOCO, INCLUSIVE ARMAÇÃO | 6.8305 | m³ | 3135.46 | 27276.3849
13 |  | Esquadrias |  |  |  | 25194.2024
13.1 | ED-49603 | PORTA DE MADEIRA COMPLETA, DIMENSÃO ( 80X210)CM, TIPO DE ABRIR, UMA (1) FOLHA, ACABAMENTO NATURAL PARA PINTURA/VERNIZ, TIPO PRANCHETA/SARRAFEADA, INCLUSIVE MARCO, ALIZAR E FERRAGENS, EXCLUSIVE PINTURA/VERNIZSEMISSÓLIDO [PRANCHETA/SARRAFEADA] | 12 | uni. | 1061.39 | 16221.4356
13.2 | ED-50954 | FORNECIMENTO DE JANELA BASCULANTE DE FERRO, INCLUSIVE ASSENTAMENTO, FERRAGENS E ACESSÓRIOS | 15 | m² | 469.68 | 8972.7667
14 |  | Revestimentos |  |  |  | 87053.6626
14.1 | ED-50727 | CHAPISCO COM ARGAMASSA, TRAÇO 1:3 ( CIMENTO E AREIA), ESP. 5MM, APLICADO EM ALVENARIA/ESTRUTURA DE CONCRETO COM COLHER, INCLUSIVE ARGAMASSA COM PREPARO MECANIZADO | 1158.0875 | m² | 9.58 | 14129.9275
14.2 | ED-50732 | EMBOÇO COM ARGAMASSA, TRAÇO 1:6 (CIMENTO E AREIA), ESP. 20MM, APLICAÇÃO MANUAL, INCLUSIVE ARGAMASSA COM PREPARO MECANIZADO, EXCLUSIVE CHAPISCO | 230.45 | m² | 34.71 | 10187.4239
14.3 | ED-50759 | REBOCO COM ARGAMASSA, TRAÇO 1:7 (CIMENTO E AREIA), ESP. 20MM, APLICAÇÃO MANUAL, INCLUSIVE ARGAMASSA COM PREPARO MECANIZADO, EXCLUSIVE CHAPISCO | 924.6375 | m² | 32.61 | 38402.1334
14.4 | REV-AZU-010 | REVESTIMENTO COM AZULEJO BRANCO 15 X 15 CM, JUNTA A PRUMO, ASSENTADO COM ARGAMASSA PRÉ-FABRICADA, INCLUSIVE REJUNTAMENTO | 230.45 | m² | 82.91 | 24334.1779
15 |  | Pintura |  |  |  | 27374.0157
15.1 | ED-50514 | PREPARAÇÃO PARA EMASSAMENTO OU PINTURA ( LÁTEX/ACRÍLICA) EM PAREDE, INCLUSIVE UMA (1) DEMÃO DE SELADOR ACRÍLICO | 910.3575 | m² | 7.17 | 6527.2633
15.2 | ED-50498 | PINTURA LÁTEX (PVA) EM PAREDE, DUAS (2) DEMÃOS, COM APLICAÇÃO MANUAL, EXCLUSIVE SELADOR ACRÍLICO E MASSA ACRÍLICA/CORRIDA (PVA) | 910.3575 | m² | 15.86 | 18388.5806
15.3 | ED-14800 | PINTURA ESMALTE BASE ÁGUA EM SUPERFÍCIES METÁLICAS, TRÊS (3) DEMÃOS, COM APLICAÇÃO MANUAL, EXCLUSIVE FUNDO ANTICORROSIVO E PREPARAÇÃO DA SUPERFÍCIE COM LIXAMENTO | 15 | m² | 31.18 | 595.6627
15.4 | ED-14801 | PINTURA ESMALTE BASE ÁGUA EM SUPERFÍCIE DE MADEIRA, TRÊS (3) DEMÃOS, COM APLICAÇÃO MANUAL, EXCLUSIVE FUNDO NIVELADOR E MASSA A ÓLEO, INCLUSIVE PREPARAÇÃO DA SUPERFÍCIE COM LIXAMENTO | 62.71 | m² | 23.32 | 1862.5091
16 |  | Instalações Hidro-sanitárias |  |  |  | 27963.4163
16.1 | ED-50223 | PONTO DE EMBUTIR PARA ESGOTO EM TUBO PVC RÍGIDO, PB - SÉRIE NORMAL, DN 40MM (1.1/2"), EMBUTIDO NA ALVENARIA/PISO, COM ALTURA (SAÍDA) DE 50CM DO PISO, COM DISTÂNCIA DE ATÉ CINCO (5) METROS DO RAMAL DE ESGOTO, EXCLUSIVE ESCAVAÇÃO, INCLUSIVE CONEXÕES E FIXAÇÃO DO TUBO COM ENCHIMENTO DO RASGO NA ALVENARIA/CONCRETO COM ARGAMASSA | 12 | pt | 166.55 | 2545.417
16.2 | ED-50225 | PONTO DE EMBUTIR PARA ESGOTO EM TUBO PVC RÍGIDO, PBV - SÉRIE NORMAL, DN 100MM (4"), EMBUTIDO EM PISO COM DISTÂNCIA DE ATÉ CINCO (5) METROS DO RAMAL DE ESGOTO, INCLUSIVE CONEXÕES E FIXAÇÃO DO TUBO COM ENCHIMENTO DO RASGO NO CONCRETO COM ARGAMASSA | 9 | pt | 305.9 | 3506.3482
16.3 | ED-50007 - | CAIXA SIFONADA EM PVC COM GRELHA QUADRADA150 X 150 X 50 MM | 6 | uni. | 88.43 | 675.7467
16.4 | ED-50221 | PONTO DE EMBUTIR PARA ÁGUA FRIA EM TUBO DE PVC RÍGIDO SOLDÁVEL, DN 20MM (1/2"), EMBUTIDO NA ALVENARIA COM DISTÂNCIA DE ATÉ CINCO (5) METROS DA TOMADA DE ÁGUA, INCLUSIVE CONEXÕES E FIXAÇÃO DO TUBO COM ENCHIMENTO DO RASGO NA ALVENARIA/CONCRETO COM ARGAMASSA | 20 | pt | 137.8 | 3510.0416
16.5 | ED-49936 | CAIXA D'ÁGUA DE POLIETILENO, CAPACIDADE DE 1.000L, INCLUSIVE TAMPA, TORNEIRA DE BOIA, EXTRAVASOR, TUBO DE LIMPEZA E ACESSÓRIOS, EXCLUSIVE TUBULAÇÃO DE ENTRADA/ SAÍDA DE ÁGUA | 2 | uni. | 891.69 | 2271.3128
16.6 | ED-50329 | TORNEIRA METÁLICA PARA LAVATÓRIO, FECHAMENTO AUTOMÁTICO, ACABAMENTO CROMADO, COM AREJADOR, APLICAÇÃO DE MESA, INCLUSIVE ENGATE FLEXÍVEL METÁLICO | 5 | uni. | 221.34 | 1409.4931
16.7 | ED-22902 | TORNEIRA METÁLICA PARA TANQUE, ACABAMENTO CROMADO, COM AREJADOR | 1 | uni. | 234.06 | 298.0988
16.8 | ED-16344 | CHUVEIRO ELÉTRICO BRANCO, TENSÃO 127V/220V , POTÊNCIA 4600W/5500W, INCLUSIVE BRAÇO/CANO | 4 | uni. | 119.85 | 610.5638
16.9 | ED-50279 | CUBA DE LOUÇA BRANCA DE EMBUTIR, FORMATO OVAL, INCLUSIVE VÁLVULA DE ESCOAMENTO DE METAL COM ACABAMENTO CROMADO, SIFÃO DE METAL TIPO COPO COM ACABAMENTO CROMADO | 5 | uni. | 451.54 | 2875.4067
16.10 | ED-50287 | CUBA EM AÇO INOXIDÁVEL DE EMBUTIR, AISI 304, APLICAÇÃO PARA TANQUE (600X600X400)MM, ASSENTAMENTO EM BANCADA, INCLUSIVE VÁLVULA DE ESCOAMENTO DE METAL COMACABAMENTO CROMADO, SIFÃO DE METAL TIPO COPO COM ACABAMENTO CROMADO | 1 | uni. | 1790.47 | 2280.3426
16.11 | ED-50297 | BACIA SANITÁRIA (VASO) DE LOUÇA COM CAIXA ACOPLADA, COR BRANCA, INCLUSIVE ACESSÓRIOS DE FIXAÇÃO/ VEDAÇÃO, ENGATE FLEXÍVEL METÁLICO E REJUNTAMENTO, EXCLUSIVE ASSENTO | 9 | uni. | 567.82 | 6508.58
16.12 | ED-48156 | ASSENTO PLÁSTICO PARA BACIA SANITÁRIA, NA COR BRANCA, PADRÃO POPULAR, INCLUSIVE ACESSÓRIOS PARA FIXAÇÃO | 9 | uni. | 39.03 | 447.3775
16.13 | Serviço: ED-48179 | PAPELEIRA DE LOUÇA COM ROLETE, NA COR BRANCA, ASSENTAMENTO COM ARGAMASSA INDUSTRIALIZADA, INCLUSIVE REJUNTAMENTO | 5 | uni. | 70.75 | 450.536
16.14 | ED-48187 | SABONETEIRA EM AÇO INOX, ACABAMENTO POLIDO, TIPO CONCHA, DE SOBREPOR, INCLUSIVE ACESSÓRIOS PARA FIXAÇÃO | 9 | uni. | 50.09 | 574.1516
17 |  | Divisórias e bancadas |  |  |  | 12350.9449
17.1 | ED-48532 | DIVISÓRIA EM ARDÓSIA, ESP. 3CM, INCLUSIVE INSTALAÇÃO, FERRAGENS EM LATÃO CROMADO E ACESSÓRIOS | 19.2 | m² | 451.56 | 11042.0509
17.2 | ED-21095 | BANCADA EM GRANITO, COR CINZA ANDORINHA, ESP. 3CM, ACABAMENTO POLIDO, APOIADA EM CONSOLE DE METALON (50X30)MM, EXCLUSIVE RODABANCA/FRONTÃO, TESTEIRA/ FAIXA, FURO EM BANCADA, CUBA METÁLICA, SIFÃO, TORNEIRA E ENGATE FLEXÍVEL | 3.7 | m² | 277.76 | 1308.894
18 |  | Vidros e espelhos |  |  |  | 3432.0336
18.1 | ED-15823 | VIDRO COMUM TRANSPARENTE INCOLOR, ESP. 4MM, INCLUSIVE FORNECIMENTO, EXCLUSIVE CAIXILHO/PERFIL, VEDAÇÃO COM GUARNIÇÃO/GAXETA OU APLICAÇÃO DE MASSA DE VIDRACEIRO | 15 | uni. | 179.65 | 3432.0336
19 |  | Instalações Elétricas |  |  |  | 17900.1296
19.1 | ED-50227 | PONTO DE EMBUTIR PARA UM (1) INTERRUPTOR SIMPLES (10A- 250V), COM PLACA 4"X2" DE UM (1) POSTO, COM ELETRODUTO FLEXÍVEL CORRUGADO, ANTI-CHAMA, DN 25MM (3/4"), EMBUTIDO NA ALVENARIA E CABO DE COBRE FLEXÍVEL, CLASSE 5, ISOLAMENTO TIPO LSHF/ATOX, NÃO HALOGENADO, SEÇÃO 1, 5MM2 (70°C-450/750V), COM DISTÂNCIA DE ATÉ DEZ (10) METROS DO PONTO DE DERIVAÇÃO, INCLUSIVE CAIXA DE LIGAÇÃO, SUPORTE E FIXAÇÃO DO ELETRODUTO COM ENCHIMENTO DO RASGO NA ALVENARIA/CONCRETO COM ARGAMASSA | 16 | uni. | 236.04 | 4809.9287
19.2 | ED-50232 | PONTO DE EMBUTIR PARA UMA (1) TOMADA PADRÃO, TRÊS (3)POLOS (2P+T/10A-250V), COM PLACA 4"X2" DE UM (1) POSTO, COMELETRODUTO FLEXÍVEL CORRUGADO, ANTI-CHAMA, DN 25MM (3/4"), EMBUTIDO NA ALVENARIA E CABO DE COBRE FLEXÍVEL,CLASSE 5, ISOLAMENTO TIPO LSHF/ATOX, NÃO HALOGENADO, SEÇÃO 2,5MM2 (70°C-450/750V), COM DISTÂNCIA DE ATÉ DEZ (10) METROS DO PONTO DE DERIVAÇÃO, INCLUSIVE CAIXA DE LIGAÇÃO, SUPORTE E FIXAÇÃO DO ELETRODUTO COM ENCHIMENTO DO RASGO NA ALVENARIA/CONCRETO COM ARGAMASSA | 26 | uni. | 278.28 | 9214.8526
19.3 | ED-14179 | QUADRO DE DISTRIBUIÇÃO DE EMBUTIR EM PVC, PARA 8 DISJUNTORES DIN, INCLUSIVE BARRAMENTOS NEUTRO/TERRA, EXCLUSIVE BARRAMENTO DE FASE | 1 | uni. | 105.91 | 134.887
19.4 | ED-13338 | LUMINÁRIA COMERCIAL CHANFRADA DE SOBREPOR COMPLETA, PARA DUAS (2) LÂMPADAS TUBULARES LED 2X18W-ØT8, TEMPERATURA DA COR 6500K, FORNECIMENTO E INSTALAÇÃO, INCLUSIVE BASE E LÂMPADAS | 17 | uni. | 172.76 | 3740.4613
20 |  | Administração local |  |  |  | 97554.576
20.1 | 90776 | ENCARREGADO GERAL COM ENCARGOS COMPLEMENTARES | 500 | h | 54.09 | 34444.512
20.2 | 90778 | ENGENHEIRO CIVIL DE OBRA PLENO COM ENCARGOS COMPLEMENTARES | 250 | h | 121.61 | 38720.624
20.3 | 100309 | TÉCNICO EM SEGURANÇA DO TRABALHO COM ENCARGOS COMPLEMENTARES | 500 | h | 38.3 | 24389.44
21 |  | Limpeza Geral |  |  |  | 936.0247
21.1 | ED-50266 | LIMPEZA FINAL PARA ENTREGA DA OBRA | 95.2 | m² | 7.72 | 936.0247
TOTAL GERAL | [5 empty] | 679552.5681
ESTADO DE MINAS GERAIS
Secretaria de Estado de Transportes e Obras Públicas
Superintendência de Apoio a Infra-estrutura Municipal
Diretoria de Prestação de Contas

## Memória de cálculo
MEMÓRIA DE CÁLCULO DE QUANTITATIVOS
ITEM | DESCRIÇÃO | FÓRMULAS | TOTAL
Serviços Preliminares
| LIMPEZA DO TERRENO, CAPINA E QUEIMA |  |  | m²
| FORNECIMENTO E COLOCAÇÃO DE PLACA DE OBRA EM CHAPA GALVANIZADA (3,00 X 1,50 M) - GOVERNO DO ESTADO | 1 por obra | 4.5 | m²
| TAPUME | fechamento da obra | 40 | m²
Locação da obra
| LOCAÇÃO DA OBRA (GABARITO) |  | 82.77 | m²
Terraplanagem/ Trabalhos em terra
| ESCAVAÇÃO MANUAL DE VALAS H <= 1,5M | Valas do baldrame, sapatas e enchimento | 11.02 | m³
| APILOAMENTO DO FUNDO DE VALAS COM SOQUETE | Valas do baldrame, sapatas e enchimento da rampa de acesso | 77.46 | m²
Fundação
| FORMA E DESFORMA EM MADEIRA DE LEI | Da relação de materiais vinda do Eberickdo projeto | 261.6 | m²
| CONCRETO ESTRUTURAL USINADO FCK >=20,0 MPA, BRITA 1 | Da relação de materiais vinda do Eberickdo projeto | 25.6 | m³
| CORTE, DOBRA E ARMAÇÃO DE AÇO CA-50/60 | Da relação de materiais vinda do Eberickdo projeto | 1401.6 | kg
Estrutura de Concreto
| FORMA E DESFORMA DE COMPENSADO RESINADO ESPESSURA 12MM, EXCLUSIVE ESCORAMENTO (3X) | Da relação de materiais vinda do Eberickdo projeto | 131.6 | m²
| CONCRETO ESTRUTURAL USINADO FCK >=18,0 MPA, BRITA 1 | Da relação de materiais vinda do Eberickdo projeto | 22.48 | m³
| CORTE, DOBRA E ARMAÇÃO DE AÇO CA-50/60 | Da relação de materiais vinda do Eberickdo projeto | 736.3 | kg
Laje
| ESCORAMENTO TUBULAR CONVENCIONAL TIPO "A" (H=2,11 À 3,20 M) C/ ACESSÓRIOS PARA LAJES E VIGAS MACIÇAS, EXCLUSIVE TRANSPORTE E MONTAGEM (ALUGUEL MENSAL) | 6+6+6+6+6+2,82+28,88+28,88+26,66+26,66+6+14,97 | 177.27 | m³/mês
Coberturas
| ENGRADAMENTO PARA TELHADO DE FIBROCIMENTO ONDULADA | 130,3+59,6 | 202.3 | m²
| COBERTURA EM TELHA DE FIBROCIMENTO ONDULADA E= 8 MM | 21.4 | 33.8 | m²
Águas Pluviais
| CALHA DE CHAPA GALVANIZADA Nº. 22 GSG, DESENV.=50 CM | 0,9+5,2+11,7+9,25+7,75+4,2+2,1+2,1+12,7+4,85 | 63.85 | m
| RUFO E CONTRA-RUFO DE CHAPA GALVANIZADA Nº24, DESENV.=25CM | 2,75+2,75+2,45+2,45+7,65+7,65+0,75+0,75 | 38.3 | m
| CONDUTOR DE AP DO TELHADO EM TUBO PVC ESGOTO P, INCLUSIVE CONEXÕES E SUPORTES, 100 MM | 9 x 3,50m | 34.5 | m
Pisos
| LAJE DE TRANSIÇÃO E= 8CM, SEM JUNTA, FCK=10MPA (MANUAL) | 26,66+6+6+6+26,66+2,8 | 88.4 | m²
| CONTRAPISO DESEMPENADO, C/ARGAMASSA 1:3, SEM JUNTA E= 2,0 CM | 26,66+6+6+6+26,66+2,8+6+6+28,88+28,88 | 172.44 | m²
| CONTRAPISO DESEMPENADO, C/ARGAMASSA 1:3, SEM JUNTA E= 2,5CM | 26,66+6+6+6+26,66+2,8+6+6+28,88+28,88 | 172.44 | m²
| PISO CERÂMICO PEI-5 ANTIDERRAPANTE (PREÇO MÉDIO), ASSENTADO COM ARGAMASSA PRÉ-FABRICADA, INCLUSIVE REJUNTAMENTO | 26,66+6+6+6+26,66+2,8+6+6+28,88+28,88 | 172.44 | m²
| SOLEIRA DE granito, E = 2 CM | 0,15*0,9*4=0,54 | 1.62 | m²
Alvenaria e divisões
| ALVENARIA DE TIJOLO CERÂMICO FURADO E= 15 CM, A REVESTIR | PAREDES INTERNAS + PAREDES EXTERNAS + PLATIBANDA E OITÃO | 436.05 | m²
Cintamentos, vergas e contra vergas
| VERGAS RETAS CONCRETO ARMADO FCK= 15 MPA | ((4,00*2*2)+(1,30*4)+(1*2))*0,10*0,15 | 6.8305 | m³
Esquadrias
|  | 04 unidades no I.S. masculino e 05 unidades no I.S. feminino (0,55x1,6)x8= |  | m²
| PORTA DE ABRIR, MADEIRA DE LEI PRANCHETA PARA PINTURA COMPLETA 80 X 210 CM,COM FERRAGENS EM FERRO LATONADO | CONFORME QUADRA DE ESQUADRIAS NO PROJETO ARQUITETÔNICO | 12 | m²
| FORNECIMENTO E ASSENTAMENTO DE JANELA BASCULANTE DE FERRO | CONFORME QUADRA DE ESQUADRIAS NO PROJETO ARQUITETÔNICO | 15 | m²
Revestimentos
| CHAPISCO COM ARGAMASSA 1:3 CIM AREIA, A COLHER | paredes internas+paredes externas+laje de forro e platibanda | 1073.3075 | m²
| EMBOÇO C/ ARGAMASSA 1:6 CIM./AREIA | h=1,80m das paredes internas | 196.7 | m²
| REBOCO C/ ARGAMASSA 1:7 CIM./AREIA | paredes externas+1,70m das paredes internas e platibandas | 876.6075 | m²
| REVESTIMENTO COM AZULEJO BRANCO 15 X 15 CM, JUNTA A PRUMO, ASSENTADO COM ARGAMASSA PRÉ-FABRICADA, INCLUSIVE REJUNTAMENTO | Área emboçada | 196.7 | m²
Pintura
| PINTURA LÁTEX PVA, 2 DEMÃOS SEM MASSA CORRIDA | Àrea rebocada | 876.6075 | m²
| PINTURA ÓLEO/ESMALTE, 2 DEMÃOS EM ESQUADRIAS DE FERRO | Áreas de janelas | 15 | m²
| PINTURA ÓLEO/ESMALTE, 2 DEMÃOS EM ESQUADRIA MADEIRA SEM MASSA | área das portas de madeira | 59.51 | m²
Instalações Hidro-sanitárias
| PONTO DE ESGOTO COM TUBO DE PVC RÍGIDO SOLDÁVEL DE 40 MM (LAVATORIOS, MICTÓRIOS, RALOS SIFONADOS, ETC.) | 05 lavatórios, e 5 ralos | 10 | uni.
| PONTO DE ESGOTO COM TUBO DE PVC RÍGIDO SOLDÁVEL DE 100 MM (VASO SANITÁRIO) | 09 vasos sanitários | 9 | uni.
| PONTO DE ÁGUA FRIA EMBUTIDO, C/ MATERIAL PVC RÍGIDO SOLDÁVEL | 05 lavatórios, 09 vasos, 04 chuveiros | 18 | uni.
| CAIXA D'ÁGUA DE POLIETILENO C/ TAMPA 1000L | 2 | 2 | uni.
| TORNEIRA PARA LAVATÓRIO CROMADA 1194 | 05 lavatórios | 5 | uni.
uni.
| CHUVEIRO-ELÉTRICO CROMADO 1/2" | 04 chuveiros | 4 | uni.
| CUBA DE LOUÇA BRANCA DE EMBUTIR, OVAL, INCLUSIVE VÁLVULA, SIFÃO E LIGAÇÕES CROMADAS | 05 lavatórios | 5 | uni.
| VASO SANITÁRIO LOUÇA BRANCA COM CAIXA ACOPLADA | 9 vasos | 9 | uni.
uni.
| ASSENTO BRANCO PARA VASO | 9 vasos | 9 | uni.
| PAPELEIRA DE LOUÇA BRANCA | 05 sanitários | 5 | uni.
| SABONETEIRA LOUÇA BRANCA | 5 lavatórios e 4 chuveiros | 9 | uni.
Divisórias e bancadas
| DIVISÓRIA EM ARDÓSIA E=3CM, INCLUSIVE FERRAGENS EM LATÃO CROMADO | Sanitários | 19.2 | m²
| BANCADA EM ARDÓSIA ESP. = 3 CM, L = 55 CM, APOIADA EM CONSOLE DE METALON | Sanitários | 2.2 | m²
Vidros e espelhos
| VIDRO COMUM LISO INCOLOR, E= 4MM, COLOCADA | àrea de janelas | 15 | m²
Instalações Elétricas
| PONTO DE LUZ EMBUTIDO, POR UNIDADE | (1 x 5) sanitários + (2 x 4) salas de aula + 1 almoxarifado + 1 atendimento | 15 | uni.
| TOMADA DE EMBUTIR | (1 x 5) sanitários + (4 x 4) salas de aula + 2 almoxarifado + 2 atendimento | 25 | uni.
| LUMINÁRIA CHANFRADA PARA LÂMPADA FLUORESCENTE 2X32W OU 2X40W | 1 por ponto de luz | 15 | uni.
| REATOR DUPLO, A.F.P PARTIDA RÁPIDA 2X32W-127V | 1 por ponto de luz | 15 | uni.
| LÂMPADA FLUORESCENTE TLDRS 32/ 84-32W-G13 | 1 por ponto de luz | 15 | uni.
Limpeza Geral
| LIMPEZA GERAL DE OBRA | Área interna ao tapume | 95.2 | m²

## Memória Auxiliar
ambiente | parede 01 |  | parede 02 | pé direito |  | perímetro | área de parede | área de piso/LAJE |  | chapisco | emboço | reboco | azulejo | forro
wc 01 | 2.45 |  | 2.45 | 3.5 |  | 9.8 | 34.3 | 6.0025 |  | 34.3 | 34.3 | 0 | 34.3 | 6.0025
wc2 | 2.45 |  | 2.45 | 3.5 |  | 9.8 | 34.3 | 6.0025 |  | 34.3 | 34.3 | 0 | 34.3 | 6.0025
wc3 | 2.45 |  | 2.45 | 3.5 |  | 9.8 | 34.3 | 6.0025 |  | 34.3 | 34.3 | 0 | 34.3 | 6.0025
wc4 | 2.45 |  | 2.45 | 3.5 |  | 9.8 | 34.3 | 6.0025 |  | 34.3 | 34.3 | 0 | 34.3 | 6.0025
wc4 | 2.45 |  | 2.45 | 3.5 |  | 9.8 | 34.3 | 6.0025 |  | 34.3 | 34.3 | 0 | 34.3 | 6.0025
wc6 | 2.45 |  | 1.15 | 3.5 |  | 7.2 | 25.2 | 2.8175 |  | 25.2 | 25.2 | 0 | 25.2 | 2.8175
SALA 01 | 3.8 |  | 7.6 | 3.5 |  | 22.8 | 79.8 | 28.88 |  | 79.8 | 0 | 79.8 |  | 28.88
SALA 02 | 3.8 |  | 7.6 | 3.5 |  | 22.8 | 79.8 | 28.88 |  | 79.8 | 0 | 79.8 |  | 28.88
SALA 03 | 3.95 |  | 6.75 | 3.5 |  | 21.4 | 74.9 | 26.6625 |  | 74.9 | 0 | 74.9 |  | 26.6625
SALA 04 | 3.95 |  | 6.75 | 3.5 |  | 21.4 | 74.9 | 26.6625 |  | 74.9 | 0 | 74.9 |  | 26.6625
ALMOXARIFADO | 2.45 |  | 2.45 | 3.5 |  | 9.8 | 34.3 | 6.0025 |  | 34.3 | 0 | 34.3 |  | 6.0025
ATENDIMENTO | 3.65 |  | 4.1 | 3.5 |  | 15.5 | 54.25 | 14.965 |  | 54.25 | 0 | 54.25 |  | 14.965
TOTAL | 36.3 |  | 48.65 |  |  | 169.9 |  | 164.8825 |  | 594.65 | 196.7 | 397.95 | 196.7 | 164.8825
parede ext | 89.65 |  |  | 3.5 |  | 89.65 | 313.775 |  |  | 313.775 | 0 | 313.775
laje
laje superior | 3.65 |  | 16.8 |  |  |  |  | 20.825
ALVENARIA
laje = escoramento |  | 164.8825
| ÁREA DE PAREDE INTERNA |  |  | ÁREA DE PAREDE EXTERNA |  |  | ÁREA DE FORRO |  | TOTAL
CHAPISCO |  | 594.65 |  |  | 313.775 |  | 164.8825 |  | 1073.3075
REBOCO |  | 397.95 |  |  | 313.775 |  | 164.8825 |  | 876.6075
AZULEJO |  | 196.7 |  |  | 0 |  | 0 |  | 196.7
PISO |  | 164.8825 |  |  | 0 |  | 0 |  | 164.8825

## CRONOGRAMA
CRONOGRAMA FÍSICO-FINANCEIRO
PREFEITURA: MUNICIPAL DE QUELUZITO |  |  | VALOR DO CONVÊNIO: |  | 679552.5681 |  |  | DATA: 05/06/2025
OBRA: MELHORIAS DAS INSTALAÇÕES DA E.M. PADRE CLAUDIOMOR TAVARES |  |  | Rua Francisco Oswaldo Albuquerque, 277 - B. Leozina Albuquerque |  |  |  |  | PRAZO DA OBRA: 04 meses
ITEM | CÓDIGO | ETAPAS/DESCRIÇÃO | FÍSICO/ FINANCEIRO | TOTAL ETAPAS | MÊS 1 | MÊS 2 | MÊS 3 | MÊS 4 | TOTAL
1 |  | Serviços Preliminares | Físico % | 3.916% | 100% |  |  |  | 100%
|  |  | Financeiro | 26609.8977 | 26609.8977 |  |  |  | 26609.8977
2 |  | Locação da obra | Físico % | 1.043% | 100% |  |  |  | 100%
|  |  | Financeiro | 7086.0837 | 7086.0837 |  |  |  | 7086.0837
3 |  | Trabalhos em terra | Físico % | 0.8528% | 100% |  |  |  | 100%
|  |  | Financeiro | 5795.4194 | 5795.4194 |  |  |  | 5795.4194
4 |  | Muro de arrimo - substituindo portão existe na rampa de acesso | Físico % | 1.921% | 100% |  |  |  | 100%
|  |  | Financeiro | 13052.3126 | 13052.3126 |  |  |  | 13052.3126
5 |  | Fundação | Físico % | 11.06% |  | 35% | 65% |  | 100%
|  |  | Financeiro | 75172.2838 |  | 26310.2993 | 48861.9844 |  | 75172.2838
6 |  | Estrutura de Concreto | Físico % | 7.015% |  | 20% | 80% |  | 100%
|  |  | Financeiro | 47669.363 |  | 9533.8726 | 38135.4904 |  | 47669.363
7 |  | Laje | Físico % | 4.533% |  | 0% | 100% |  | 100%
|  |  | Financeiro | 30807.3483 |  | 0 | 30807.3483 |  | 30807.3483
8 |  | Coberturas | Físico % | 9.126% |  | 20% |  | 80% | 100%
|  |  | Financeiro | 62013.6052 |  | 12402.721 |  | 49610.8842 | 62013.6052
9 |  | Águas Pluviais | Físico % | 1.242% |  | 20% | 50% | 30% | 100%
|  |  | Financeiro | 8438.2164 |  | 1687.6433 | 4219.1082 | 2531.4649 | 8438.2164
10 |  | Pisos | Físico % | 5.974% |  | 20% | 70% | 10% | 100%
|  |  | Financeiro | 40596.607 |  | 8119.3214 | 28417.6249 | 4059.6607 | 40596.607
11 |  | Alvenaria e divisões | Físico % | 5.191% |  | 50% | 50% |  | 100%
|  |  | Financeiro | 35276.0403 |  | 17638.0202 | 17638.0202 | 0 | 35276.0403
12 |  | Cintamentos e vergas | Físico % | 4.014% |  |  | 50% | 50% | 100%
|  |  | Financeiro | 27276.3849 |  | 0 | 13638.1925 | 13638.1925 | 27276.3849
13 |  | Esquadrias | Físico % | 3.707% |  |  | 25% | 75% | 100%
|  |  | Financeiro | 25194.2024 |  |  | 6298.5506 | 18895.6518 | 25194.2024
14 |  | Revestimentos | Físico % | 12.81% |  |  | 50% | 50% | 100%
|  |  | Financeiro | 87053.6626 |  |  | 43526.8313 | 43526.8313 | 87053.6626
15 |  | Pintura | Físico % | 4.028% | 10% | 30% | 20% | 40% | 100%
|  |  | Financeiro | 27374.0157 | 2737.4016 | 8212.2047 | 5474.8031 | 10949.6063 | 27374.0157
16 |  | Instalações Hidro-sanitárias | Físico % | 4.115% |  |  | 50% | 50% | 100%
|  |  | Financeiro | 27963.4163 |  |  | 13981.7082 | 13981.7082 | 27963.4163
17 |  | Divisórias e bancadas | Físico % | 1.818% |  |  | 30% | 70% | 100%
|  |  | Financeiro | 12350.9449 |  |  | 3705.2835 | 8645.6614 | 12350.9449
18 |  | Vidros e espelhos | Físico % | 0.505% |  | 10% | 25% | 65% | 100%
|  |  | Financeiro | 3432.0336 |  | 343.2034 | 858.0084 | 2230.8218 | 3432.0336
19 |  | Instalações Elétricas | Físico % | 2.634% |  | 10% | 25% | 65% | 100%
|  |  | Financeiro | 17900.1296 |  | 1790.013 | 4475.0324 | 11635.0842 | 17900.1296
20 |  | Administração local | Físico % | 14.36% |  | 10% | 25% | 65% | 100%
|  |  | Financeiro | 97554.576 |  | 9755.4576 | 24388.644 | 63410.4744 | 97554.576
21 |  | Limpeza Geral | Físico % | 0.1377% |  |  |  | 100% | 100%
|  |  | Financeiro | 936.0247 |  |  |  | 936.0247 | 936.0247
TOTAL |  |  | Físico % | 83.01% | 8.135% | 14.1% | 41.85% | 35.91% | 100% | 100%
|  |  | Financeiro | 679552.5681 | 55281.115 | 95792.7564 | 284426.6303 | 244052.0664 | 679552.5681 | 679552.5681
Observações:
| Carimbo e assinatura do engenheiro responsável técnico pela elaboração do cronograma |  |  | CREA
Carimbo e assinatura do prefeito